## Rekapitulácia stavby
Export Komplet | [28 empty] | 2.0 | [5 empty] | False | False | {c634e916-e5e0-4fb8-885a-a66370a39176}
[20 empty] | >> skryté stĺpce << | [13 empty] | 0,01 | 23
[34 empty] | 0,01 | 23
|  | REKAPITULÁCIA STAVBY | [18 empty] | v --- nižšie sa nachádzajú doplnkové a pomocné údaje k zostavám --- v | [11 empty] | Návod na vyplnenie | 0,001
|  | Kód: |  |  |  |  | 01 | [25 empty] | Meniť je možné iba bunky so žltým podfarbením! 1) na prvom liste Rekapitulácie stavby vyplňte v zostave a) Rekapitulácia stavby - údaje o Zhotoviteľovi (prenesú sa do ostatných zostáv aj v iných listoch) b) Rekapitulácia objektov stavby - potrebné Ostatné náklady 2) na vybraných listoch vyplňte v zostave a) Krycí list - údaje o Zhotoviteľovi, pokiaľ sa líšia od údajov o Zhotoviteľovi na Rekapitulácii stavby (údaje se prenesú do ostatných zostav v danom liste) b) Rekapitulácia rozpočtu - potrebné Ostatné náklady c) Celkové náklady za stavbu - ceny na položkách - množstvo, pokiaľ má žlté podfarbenie - a v prípade potreby poznámku (tá je v skrytom stĺpci) | 0,01
|  | Stavba: |  |  |  |  | Miestne komunikácie Krásna | [26 empty] | 0,01
|  | JKSO: | [13 empty] | ČS: | [17 empty] | 0,01
|  | Miesto: |  |  |  |  | Mestská časť Košice - Krásna | [8 empty] | Dátum: |  | 4. 3. 2026 | [15 empty] | 0,01
0,01
|  | Objednávateľ: | [13 empty] | IČO: | [17 empty] | 0,01
|  |  | Mestská časť Košice - Krásna, Opátska18, Košice | [12 empty] | IČ DPH: | [17 empty] | 0,01
0,01
|  | Zhotoviteľ: | [13 empty] | IČO: |  | Vyplň údaj | [15 empty] | 0,01
|  |  | Vyplň údaj | [12 empty] | IČ DPH: |  | Vyplň údaj | [15 empty] | 0,01
False
|  | Projektant: | [13 empty] | IČO: | [17 empty] | False
[16 empty] | IČ DPH: | [17 empty] | True
0,01
|  | Spracovateľ: | [13 empty] | IČO: | [17 empty] | 0,01
[16 empty] | IČ DPH: | [17 empty] | True
Poznámka:
|  | Cena bez DPH | [13 empty] | 0
[8 empty] | Sadzba dane |  |  | Základ dane |  |  |  |  | Výška dane
|  | DPH |  | základná |  |  |  | 23% |  |  | 0 |  |  |  |  | 0
|  |  |  | znížená |  |  |  | 23% |  |  | 0 |  |  |  |  | 0
|  |  |  | zákl. prenesená |  |  |  | 23% |  |  | 0 |  |  |  |  | 0
|  |  |  | zníž. prenesená |  |  |  | 23% |  |  | 0 |  |  |  |  | 0
|  |  |  | nulová |  |  |  | 0% |  |  | 0 |  |  |  |  | 0
|  | Cena s DPH | [6 empty] | v |  |  | EUR |  |  |  | 0
|  | Projektant | [11 empty] | Spracovateľ
|  | Dátum a podpis: | [7 empty] | Pečiatka |  |  |  | Dátum a podpis: |  |  | Pečiatka
|  | Objednávateľ | [11 empty] | Zhotoviteľ
|  | Dátum a podpis: | [7 empty] | Pečiatka |  |  |  | Dátum a podpis: |  |  | Pečiatka
REKAPITULÁCIA OBJEKTOV STAVBY
| Kód: | [6 empty] | 01
| Stavba: | [6 empty] | Miestne komunikácie Krásna
| Miesto: | [6 empty] | Mestská časť Košice - Krásna | [6 empty] | Dátum: |  | 4. 3. 2026
| Objednávateľ: | [6 empty] | Mestská časť Košice - Krásna, Opátska18, Košice | [6 empty] | Projektant: | [5 empty] | Informatívne údaje z listov zákaziek
| Zhotoviteľ: | [13 empty] | Spracovateľ:
| Kód |  |  |  | Popis | [7 empty] | Cena bez DPH [EUR] |  |  |  |  | Cena s DPH [EUR] | Typ |  | z toho Ostat. náklady [EUR] | DPH [EUR] | Normohodiny [h] | DPH základná [EUR] | DPH znížená [EUR] | DPH základná prenesená [EUR] | DPH znížená prenesená [EUR] | Základňa DPH základná | Základňa DPH znížená | Základňa DPH zákl. prenesená | Základňa DPH zníž. prenesená | Základňa DPH nulová
| Náklady z rozpočtov | [11 empty] | 0 |  |  |  |  | 0 |  |  | 0 | 0 | 0 | 0 | 0 | 0 | 0 | 0 | 0 | 0 | 0 | 0 |  | D | 0 | ###NOIMPORT### | IMPORT | {c634e916-e5e0-4fb8-885a-a66370a39176} | {00000000-0000-0000-0000-000000000000}
/ |  | 01 |  |  |  | Rekonštrukcia chodníka - Ulica k Majeru | [6 empty] | 0 |  |  |  |  | 0 | STA |  | 0 | 0 | 0 | 0 | 0 | 0 | 0 | 0 | 0 | 0 | 0 | 0 |  |  | 1 |  | IMPORT | {dc30183c-db91-44c0-b7d6-def2c477578b} | {c634e916-e5e0-4fb8-885a-a66370a39176} | 822596 | 0
|  | 02 |  |  |  | Výstavba chodníkov na Ukrajinskej | [6 empty] | 0 |  |  |  |  | 0 | STA |  | 0 | 0 | 0 | 0 | 0 | 0 | 0 | 0 | 0 | 0 | 0 | 0 |  | D | 1 | ###NOIMPORT### | IMPORT | {08e37655-5c00-4828-9db8-e104fa0a76ea} | {c634e916-e5e0-4fb8-885a-a66370a39176} |  | 0
/ |  |  | Časť 4 |  |  |  | Ukrajinská od Banisegy po most cez Hornád | [5 empty] | 0 |  |  |  |  | 0 | Časť |  | 0 | 0 | 0 | 0 | 0 | 0 | 0 | 0 | 0 | 0 | 0 | 0 |  |  | 2 |  | IMPORT | {b4efcaf6-5a7f-40a1-bcc5-ec8f7cb0e73d} | {08e37655-5c00-4828-9db8-e104fa0a76ea}
/ |  |  | Časť 5 |  |  |  | Ukrajinská od mostu cez Hornád po Átrium | [5 empty] | 0 |  |  |  |  | 0 | Časť |  | 0 | 0 | 0 | 0 | 0 | 0 | 0 | 0 | 0 | 0 | 0 | 0 |  |  | 2 |  | IMPORT | {589de97d-d6d0-4898-a74a-c5dd4576b7b7} | {08e37655-5c00-4828-9db8-e104fa0a76ea}

## 01 - Rekonštrukcia chodní...
[9 empty] | >> skryté stĺpce << | [9 empty] | {dc30183c-db91-44c0-b7d6-def2c477578b}
0
| KRYCÍ LIST ROZPOČTU | [8 empty] | v --- nižšie sa nachádzajú doplnkové a pomocné údaje k zostavám --- v | [8 empty] | False
Stavba:
Miestne komunikácie Krásna
Objekt:
01 - Rekonštrukcia chodníka - Ulica k Majeru
| JKSO: |  | 822596 |  |  | ČS:
| Miesto: |  | Mestská časť Košice - Krásna |  |  | Dátum: | 4. 3. 2026
| Objednávateľ: |  |  |  |  | IČO:
|  | Mestská časť Košice - Krásna, Opátska18, Košice |  |  |  | IČ DPH:
| Zhotoviteľ: |  |  |  |  | IČO: | Vyplň údaj
|  | Vyplň údaj |  |  |  | IČ DPH: | Vyplň údaj
| Projektant: |  |  |  |  | IČO:
IČ DPH:
| Spracovateľ: |  |  |  |  | IČO:
IČ DPH:
Poznámka:
| Náklady z rozpočtu | [5 empty] | 0
| Ostatné náklady | [5 empty] | 0
| Cena bez DPH | [5 empty] | 0
|  |  | Základ dane |  |  | Sadzba dane | Výška dane
| DPH | základná | 0 |  |  | 23% | 0
|  | znížená | 0 |  |  | 23% | 0
|  | zákl. prenesená | 0 |  |  | 23% | 0
|  | zníž. prenesená | 0 |  |  | 23% | 0
|  | nulová | 0 |  |  | 0% | 0
| Cena s DPH |  |  | v | EUR |  | 0
| Projektant |  |  | Spracovateľ
| Dátum a podpis: |  | Pečiatka | Dátum a podpis: |  |  | Pečiatka
| Objednávateľ |  |  | Zhotoviteľ
| Dátum a podpis: |  | Pečiatka | Dátum a podpis: |  |  | Pečiatka
REKAPITULÁCIA ROZPOČTU
Stavba:
Miestne komunikácie Krásna
Objekt:
01 - Rekonštrukcia chodníka - Ulica k Majeru
Miesto: |  |  | Mestská časť Košice - Krásna |  |  | Dátum: | 4. 3. 2026
Objednávateľ: |  |  | Mestská časť Košice - Krásna, Opátska18, Košice |  |  | Projektant:
Zhotoviteľ: |  |  | Vyplň údaj |  |  | Spracovateľ:
Kód dielu - Popis | [6 empty] | Cena celkom [EUR]
1) Náklady z rozpočtu | [6 empty] | 0 | [12 empty] | -1
| D1 - PRÁCE A DODÁVKY HSV | [5 empty] | 0
| 1 - ZEMNE PRÁCE | [5 empty] | 0
| 2 - ZÁKLADY | [5 empty] | 0
| 3 - ZVISLÉ A KOMPLETNÉ KONŠTRUKCIE | [5 empty] | 0
| 5 - KOMUNIKÁCIE | [5 empty] | 0
| 8 - RÚROVÉ VEDENIA | [5 empty] | 0
| 9 - OSTATNÉ KONŠTRUKCIE A PRÁCE | [5 empty] | 0
| D2 - PRÁCE A DODÁVKY PSV | [5 empty] | 0
| 767 - Konštrukcie doplnk. kovové stavebné | [5 empty] | 0
| 783 - Nátery | [5 empty] | 0
2) Ostatné náklady | [6 empty] | 0 |  |  |  | DPH
| GZS | [5 empty] | 0 |  |  |  | znížená | [9 empty] | VRN | 0 | 0 | 0 | 0 | 0 | 2
| Projektové práce | [5 empty] | 0 |  |  |  | znížená | [9 empty] | VRN | 0 | 0 | 0 | 0 | 0 | 2
| Sťažené podmienky | [5 empty] | 0 |  |  |  | znížená | [9 empty] | VRN | 0 | 0 | 0 | 0 | 0 | 2
| Vplyv prostredia | [5 empty] | 0 |  |  |  | znížená | [9 empty] | VRN | 0 | 0 | 0 | 0 | 0 | 2
| Iné VRN | [5 empty] | 0 |  |  |  | znížená | [9 empty] | VRN | 0 | 0 | 0 | 0 | 0 | 2
| Kompletačná činnosť | [5 empty] | 0 |  |  |  | znížená | [9 empty] | KOMPLETACNA | 0 | 0 | 0 | 0 | 0 | 2
Celkové náklady za stavbu 1) + 2) | [6 empty] | 0
ROZPOČET
Stavba:
Miestne komunikácie Krásna
Objekt:
01 - Rekonštrukcia chodníka - Ulica k Majeru
Miesto: |  |  | Mestská časť Košice - Krásna |  |  | Dátum: | 4. 3. 2026
Objednávateľ: |  |  | Mestská časť Košice - Krásna, Opátska18, Košice |  |  | Projektant:
Zhotoviteľ: |  |  | Vyplň údaj |  |  | Spracovateľ:
PČ | Typ | Kód | Popis | MJ | Množstvo | J.cena [EUR] | Cena celkom [EUR] | Cenová sústava |  |  | DPH | J. Nh [h] | Nh celkom [h] | J. hmotnosť [t] | Hmotnosť celkom [t] | J. suť [t] | Suť Celkom [t]
Náklady z rozpočtu | [6 empty] | 0 | [5 empty] | 0 |  | 549.2665 |  | 205.442 |  | D | -1 | [7 empty] | 0
| D | D1 | PRÁCE A DODÁVKY HSV |  |  |  | 0 | [5 empty] | 0 |  | 549.1731 |  | 205.442 | 1 | D | 0 | ROZPOCET | [6 empty] | 0
| D | 1 | ZEMNE PRÁCE |  |  |  | 0 | [5 empty] | 0 |  | 0 |  | 199.763 | 1 | D | 1 | ROZPOCET | [6 empty] | 0
1 | K | 113106511 | Rozobratie dlažby vozov. z cestných panelov, lôžko z kameniva nad 200 m2 | m2 | 455 |  | 0 |  |  |  | znížená |  | 0 | 0 | 0 | 0.417 | 189.735 | 4 | K | 2 | ROZPOCET | 0 | 0 | 0 | 0 | 0 | 2 | 0 | 4 | 2
2 | K | 113107122 | Odstránenie podkladov alebo krytov z kameniva drv. hr. 100-200 mm, do 200 m2 | m2 | 4 |  | 0 |  |  |  | znížená |  | 0 | 0 | 0 | 0.235 | 0.94 | 4 | K | 2 | ROZPOCET | 0 | 0 | 0 | 0 | 0 | 2 | 0 | 4 | 4
3 | K | 113107130 | Odstránenie podkladov alebo krytov z betónu prost. hr. do 100 mm, do 200 m2 | m2 | 4 |  | 0 |  |  |  | znížená |  | 0 | 0 | 0 | 0.16 | 0.64 | 4 | K | 2 | ROZPOCET | 0 | 0 | 0 | 0 | 0 | 2 | 0 | 4 | 6
4 | K | 113151114 | Frézovanie živ. krytu hr. do 50 mm, š. do 750 mm alebo do 500 m2 | m2 | 66 |  | 0 |  |  |  | znížená |  | 0 | 0 | 0 | 0.128 | 8.448 | 4 | K | 2 | ROZPOCET | 0 | 0 | 0 | 0 | 0 | 2 | 0 | 4 | 8
5 | K | 122201102 | Odkopávky a prekopávky nezapaž. v horn. tr. 3 nad 100 do 1 000 m3 | m3 | 102 |  | 0 |  |  |  | znížená |  | 0 | 0 | 0 | 0 | 0 | 4 | K | 2 | ROZPOCET | 0 | 0 | 0 | 0 | 0 | 2 | 0 | 4 | 10
6 | K | 122201109 | Príplatok za lepivosť horniny tr.3 | m3 | 102 |  | 0 |  |  |  | znížená |  | 0 | 0 | 0 | 0 | 0 | 4 | K | 2 | ROZPOCET | 0 | 0 | 0 | 0 | 0 | 2 | 0 | 4 | 12
7 | K | 132201101 | Hĺbenie rýh šírka do 60 cm v horn. tr. 3 do 100 m3 | m3 | 2.98 |  | 0 |  |  |  | znížená |  | 0 | 0 | 0 | 0 | 0 | 4 | K | 2 | ROZPOCET | 0 | 0 | 0 | 0 | 0 | 2 | 0 | 4 | 14
8 | K | 132201110 | Príplatok za lepivosť horniny tr. 3 v rýhach š. do 60 cm s urovnaním dna | m3 | 2.98 |  | 0 |  |  |  | znížená |  | 0 | 0 | 0 | 0 | 0 | 4 | K | 2 | ROZPOCET | 0 | 0 | 0 | 0 | 0 | 2 | 0 | 4 | 16
9 | K | 162501101 | Vodorovné premiestnenie výkopu do 2500 m horn. tr. 1-4 | m3 | 104.98 |  | 0 |  |  |  | znížená |  | 0 | 0 | 0 | 0 | 0 | 4 | K | 2 | ROZPOCET | 0 | 0 | 0 | 0 | 0 | 2 | 0 | 4 | 18
10 | K | 167101102 | Nakladanie výkopku nad 100 m3 v horn. tr. 1-4 | m3 | 105.984 |  | 0 |  |  |  | znížená |  | 0 | 0 | 0 | 0 | 0 | 4 | K | 2 | ROZPOCET | 0 | 0 | 0 | 0 | 0 | 2 | 0 | 4 | 20
11 | K | 181101102 | Úprava pláne v zárezoch v horn. tr. 1-4 so zhutnením | m2 | 737 |  | 0 |  |  |  | znížená |  | 0 | 0 | 0 | 0 | 0 | 4 | K | 2 | ROZPOCET | 0 | 0 | 0 | 0 | 0 | 2 | 0 | 4 | 22
| D | 2 | ZÁKLADY |  |  |  | 0 | [5 empty] | 0 |  | 19.4678 |  | 0 | 1 | D | 1 | ROZPOCET | [6 empty] | 0
12 | K | 271571111 | Vankúš pod základy zo štrkopiesku triedeného | m3 | 3.59 |  | 0 |  |  |  | znížená |  | 0 | 1.9397 | 6.9636 | 0 | 0 | 4 | K | 2 | ROZPOCET | 0 | 0 | 0 | 0 | 0 | 2 | 0 | 4 | 24
13 | K | 273321411 | Základové dosky zo železobetónu tr. C25/30 | m3 | 2.925 |  | 0 |  |  |  | znížená |  | 0 | 2.2371 | 6.5434 | 0 | 0 | 4 | K | 2 | ROZPOCET | 0 | 0 | 0 | 0 | 0 | 2 | 0 | 4 | 26
14 | K | 273361411 | Výstuž dosiek zo zvarovaných sietí | t | 0.117 |  | 0 |  |  |  | znížená |  | 0 | 1.1713 | 0.13705 | 0 | 0 | 4 | K | 2 | ROZPOCET | 0 | 0 | 0 | 0 | 0 | 2 | 0 | 4 | 28
15 | K | 274311117 | Základové pásy mostných konštrukcií z betónu prostého tr. C 25/30 cement portlanský | m3 | 2.295 |  | 0 |  |  |  | znížená |  | 0 | 2.5055 | 5.7502 | 0 | 0 | 4 | K | 2 | ROZPOCET | 0 | 0 | 0 | 0 | 0 | 2 | 0 | 4 | 30
16 | K | 274351215 | Debnenie základových pásov zhotovenie | m2 | 33 |  | 0 |  |  |  | znížená |  | 0 | 0.00223 | 0.07359 | 0 | 0 | 4 | K | 2 | ROZPOCET | 0 | 0 | 0 | 0 | 0 | 2 | 0 | 4 | 32
17 | K | 274351216 | Debnenie základových pásov odstránenie | m2 | 33 |  | 0 |  |  |  | znížená |  | 0 | 0 | 0 | 0 | 0 | 4 | K | 2 | ROZPOCET | 0 | 0 | 0 | 0 | 0 | 2 | 0 | 4 | 34
| D | 3 | ZVISLÉ A KOMPLETNÉ KONŠTRUKCIE |  |  |  | 0 | [5 empty] | 0 |  | 0.019352 |  | 0 | 1 | D | 1 | ROZPOCET | [6 empty] | 0
18 | K | 348171111 | Osadenie zábradlia oceľového do 100 kg/m | m | 5.9 |  | 0 |  |  |  | znížená |  | 0 | 0.00328 | 0.019352 | 0 | 0 | 4 | K | 2 | ROZPOCET | 0 | 0 | 0 | 0 | 0 | 2 | 0 | 4 | 36
| D | 5 | KOMUNIKÁCIE |  |  |  | 0 | [5 empty] | 0 |  | 279.3004 |  | 0 | 1 | D | 1 | ROZPOCET | [6 empty] | 0
19 | K | 564761111 | Podklad z vibrovaného štrku hr. 200 mm | m2 | 12 |  | 0 |  |  |  | znížená |  | 0 | 0.38625 | 4.635 | 0 | 0 | 4 | K | 2 | ROZPOCET | 0 | 0 | 0 | 0 | 0 | 2 | 0 | 4 | 38
20 | K | 564861111 | Podklad zo štrkodrte hr. 200 mm | m2 | 449 |  | 0 |  |  |  | znížená |  | 0 | 0.3708 | 166.4892 | 0 | 0 | 4 | K | 2 | ROZPOCET | 0 | 0 | 0 | 0 | 0 | 2 | 0 | 4 | 40
21 | K | 565211311 | Podklad z betónového recyklátu hr. 40 mm | m2 | 437 |  | 0 |  |  |  | znížená |  | 0 | 0 | 0 | 0 | 0 | 4 | K | 2 | ROZPOCET | 0 | 0 | 0 | 0 | 0 | 2 | 0 | 4 | 42
22 | K | 567118113 | Podklad z prostého betónu tr. C 25/30 hr. 100 mm (podklad pod betónové dosky) | m2 | 7.8 |  | 0 |  |  |  | znížená |  | 0 | 0.24657 | 1.9232 | 0 | 0 | 4 | K | 2 | ROZPOCET | 0 | 0 | 0 | 0 | 0 | 2 | 0 | 4 | 44
23 | K | 569811111 | Spevnenie krajníc alebo komunik. štrkodrťou hr. 40 mm | m2 | 72 |  | 0 |  |  |  | znížená |  | 0 | 0.09738 | 7.0114 | 0 | 0 | 4 | K | 2 | ROZPOCET | 0 | 0 | 0 | 0 | 0 | 2 | 0 | 4 | 46
24 | K | 573111111 | Postrek živ. infiltračný s posypom kam. z asfaltu 0,6 kg/m2 | m2 | 12 |  | 0 |  |  |  | znížená |  | 0 | 0.00561 | 0.06732 | 0 | 0 | 4 | K | 2 | ROZPOCET | 0 | 0 | 0 | 0 | 0 | 2 | 0 | 4 | 48
25 | K | 573221111 | Postrek živičný spojovací z cestného dechtu 0,5-0,7 kg/m2 | m2 | 12 |  | 0 |  |  |  | znížená |  | 0 | 0.00061 | 0.00732 | 0 | 0 | 4 | K | 2 | ROZPOCET | 0 | 0 | 0 | 0 | 0 | 2 | 0 | 4 | 50
26 | K | 577134111 | Asfaltový betón hr. 40 mm, š. do 3 m | m2 | 33 |  | 0 |  |  |  | znížená |  | 0 | 0.09867 | 3.2561 | 0 | 0 | 4 | K | 2 | ROZPOCET | 0 | 0 | 0 | 0 | 0 | 2 | 0 | 4 | 52
27 | K | 577156113 | Asfaltový betón hr. 80 mm, š. do 3 m | m2 | 12 |  | 0 |  |  |  | znížená |  | 0 | 0.1994 | 2.3928 | 0 | 0 | 4 | K | 2 | ROZPOCET | 0 | 0 | 0 | 0 | 0 | 2 | 0 | 4 | 54
28 | K | 596211113 | Kladenie betónovej dlažby pre chodcov hr. 60 mm nad 300 m2 | m2 | 437 |  | 0 |  |  |  | znížená |  | 0 | 0.074 | 32.338 | 0 | 0 | 4 | K | 2 | ROZPOCET | 0 | 0 | 0 | 0 | 0 | 2 | 0 | 4 | 56
29 | M | 592450010 | Dlažba betónová hr. 60 mm | m2 | 437 |  | 0 |  |  |  | znížená |  | 0 | 0.14 | 61.18 | 0 | 0 | 8 | M | 2 | ROZPOCET | 0 | 0 | 0 | 0 | 0 | 2 | 0 | 4 | 58
| D | 8 | RÚROVÉ VEDENIA |  |  |  | 0 | [5 empty] | 0 |  | 1.2902 |  | 0 | 1 | D | 1 | ROZPOCET | [6 empty] | 0
30 | K | 899211114 | Osadenie liatinových mreží s rámom, hmotnosť jednotlivo nad 150 kg | kus | 26 |  | 0 |  |  |  | znížená |  | 0 | 0.0117 | 0.3042 | 0 | 0 | 4 | K | 2 | ROZPOCET | 0 | 0 | 0 | 0 | 0 | 2 | 0 | 4 | 60
31 | M | 592276300 | Doska betónová 500x500x100 mm | kus | 17 |  | 0 |  |  |  | znížená |  | 0 | 0.058 | 0.986 | 0 | 0 | 8 | M | 2 | ROZPOCET | 0 | 0 | 0 | 0 | 0 | 2 | 0 | 4 | 62
32 | M | DODÁVKA | Líniový betónový žľab pre vysokú záťaž šírky 300 mm s liatinovou hranou výšky 395 mm | kus | 13 |  | 0 |  |  |  | znížená |  | 0 | 0 | 0 | 0 | 0 | 8 | M | 2 | ROZPOCET | 0 | 0 | 0 | 0 | 0 | 2 | 0 | 4 | 64
| D | 9 | OSTATNÉ KONŠTRUKCIE A PRÁCE |  |  |  | 0 | [5 empty] | 0 |  | 249.0954 |  | 5.679 | 1 | D | 1 | ROZPOCET | [6 empty] | 0
33 | K | 914001111 | Osadenie zvislých cestných dopravných značiek na stĺpiky, konzoly alebo objekty | kus | 2 |  | 0 |  |  |  | znížená |  | 0 | 0.2457 | 0.4914 | 0 | 0 | 4 | K | 2 | ROZPOCET | 0 | 0 | 0 | 0 | 0 | 2 | 0 | 4 | 66
34 | K | 914511111 | Montáž stĺpika dopravných značiek dĺžky do 3,5 m s betónovým základom | kus | 2 |  | 0 |  |  |  | znížená |  | 0 | 0.10941 | 0.21882 | 0 | 0 | 4 | K | 2 | ROZPOCET | 0 | 0 | 0 | 0 | 0 | 2 | 0 | 4 | 68
35 | M | 404421311 | Značka dopravná 325 - 335 Al plech reflex. tr. 1 Al. okraj 600x600 mm | kus | 2 |  | 0 |  |  |  | znížená |  | 0 | 0.003 | 0.006 | 0 | 0 | 8 | M | 2 | ROZPOCET | 0 | 0 | 0 | 0 | 0 | 2 | 0 | 4 | 70
36 | K | 915321111 | Predformátované vodorovné dopravné značenie, prechod pre chodcov | m2 | 9 |  | 0 |  |  |  | znížená |  | 0 | 7e-05 | 0.00063 | 0 | 0 | 4 | K | 2 | ROZPOCET | 0 | 0 | 0 | 0 | 0 | 2 | 0 | 4 | 72
37 | K | 915331111 | Predformátované vodorovné dopravné značenie, čiara šírky 120 mm | m | 106 |  | 0 |  |  |  | znížená |  | 0 | 4e-05 | 0.00424 | 0 | 0 | 4 | K | 2 | ROZPOCET | 0 | 0 | 0 | 0 | 0 | 2 | 0 | 4 | 74
38 | K | 915711111 | Vodorovné značenie krytov striek. farbou, deliace čiary š. 120 mm | m | 106 |  | 0 |  |  |  | znížená |  | 0 | 9e-05 | 0.00954 | 0 | 0 | 4 | K | 2 | ROZPOCET | 0 | 0 | 0 | 0 | 0 | 2 | 0 | 4 | 76
39 | K | 915719111 | Príplatok za reflexnú úpravu balotinovú, deliace čiary š. 120 mm | m | 106 |  | 0 |  |  |  | znížená |  | 0 | 4e-05 | 0.00424 | 0 | 0 | 4 | K | 2 | ROZPOCET | 0 | 0 | 0 | 0 | 0 | 2 | 0 | 4 | 78
40 | K | 915721111 | Vodorovné značenie krytov striek. farbou, čiary, zebry, šípky, nápisy a pod. | m2 | 9 |  | 0 |  |  |  | znížená |  | 0 | 0.00066 | 0.00594 | 0 | 0 | 4 | K | 2 | ROZPOCET | 0 | 0 | 0 | 0 | 0 | 2 | 0 | 4 | 80
41 | K | 916311123 | Osadenie cest. obrubníka bet. stojatého, lôžko betón tr. C 12/15 s bočnou oporou | m | 16 |  | 0 |  |  |  | znížená |  | 0 | 0.15555 | 2.4888 | 0 | 0 | 4 | K | 2 | ROZPOCET | 0 | 0 | 0 | 0 | 0 | 2 | 0 | 4 | 82
42 | K | 916561111 | Osadenie záhon. obrubníka betón. do lôžka z betónu tr. C 12/15 s bočnou oporou | m | 352 |  | 0 |  |  |  | znížená |  | 0 | 0.10562 | 37.1782 | 0 | 0 | 4 | K | 2 | ROZPOCET | 0 | 0 | 0 | 0 | 0 | 2 | 0 | 4 | 84
43 | K | 917862111 | Osad. chodník. obrubníka betón. stojatého s oporou do lôžka z betónu tr. C 12/15 | m | 70 |  | 0 |  |  |  | znížená |  | 0 | 0.13553 | 9.4871 | 0 | 0 | 4 | K | 2 | ROZPOCET | 0 | 0 | 0 | 0 | 0 | 2 | 0 | 4 | 86
44 | M | 592173050 | Obrubník záhonový 1000*50*200 mm | kus | 352 |  | 0 |  |  |  | znížená |  | 0 | 0.012 | 4.224 | 0 | 0 | 8 | M | 2 | ROZPOCET | 0 | 0 | 0 | 0 | 0 | 2 | 0 | 4 | 88
45 | M | 592174320 | Obrubník chodníkový 1000x100x200 mm | kus | 70 |  | 0 |  |  |  | znížená |  | 0 | 0.064 | 4.48 | 0 | 0 | 8 | M | 2 | ROZPOCET | 0 | 0 | 0 | 0 | 0 | 2 | 0 | 4 | 90
46 | M | 592174920 | Obrubník cestný 1000x150x300 mm | kus | 16 |  | 0 |  |  |  | znížená |  | 0 | 0.097 | 1.552 | 0 | 0 | 8 | M | 2 | ROZPOCET | 0 | 0 | 0 | 0 | 0 | 2 | 0 | 4 | 92
47 | K | 918101111 | Lôžko pod obrubníky, krajníky, obruby z betónu tr. C 12/15 | m3 | 19.44 |  | 0 |  |  |  | znížená |  | 0 | 2.3628 | 45.9338 | 0 | 0 | 4 | K | 2 | ROZPOCET | 0 | 0 | 0 | 0 | 0 | 2 | 0 | 4 | 94
48 | K | 919411131 | Čelo priepustu z bet. prost. vodost. tr. C 16/20 pre priepust z rúr DN 300-500 mm | kus | 18 |  | 0 |  |  |  | znížená |  | 0 | 5.8004 | 104.407 | 0 | 0 | 4 | K | 2 | ROZPOCET | 0 | 0 | 0 | 0 | 0 | 2 | 0 | 4 | 96
49 | K | 919511111 | Zhotovenie priepustu z rúr betónových alebo železobetónových DN 300 mm | m | 58 |  | 0 |  |  |  | znížená |  | 0 | 0.62616 | 36.3173 | 0 | 0 | 4 | K | 2 | ROZPOCET | 0 | 0 | 0 | 0 | 0 | 2 | 0 | 4 | 98
50 | K | 919735111 | Rezanie stávajúceho živičného krytu alebo podkladu hr. do 50 mm | m | 13.5 |  | 0 |  |  |  | znížená |  | 0 | 2e-05 | 0.00027 | 0 | 0 | 4 | K | 2 | ROZPOCET | 0 | 0 | 0 | 0 | 0 | 2 | 0 | 4 | 100
51 | K | 935112112 | Osadenie bet. dosiek do lôžka z betónu tr. C 12/15 hr. 100 mm | m2 | 7.8 |  | 0 |  |  |  | znížená |  | 0 | 0.29304 | 2.2857 | 0 | 0 | 4 | K | 2 | ROZPOCET | 0 | 0 | 0 | 0 | 0 | 2 | 0 | 4 | 102
52 | K | 938902102 | Čistenie priekop nespev. šírka dna do 40 cm nános do 0,30 m3/m | m | 186 |  | 0 |  |  |  | znížená |  | 0 | 0 | 0 | 0 | 0 | 4 | K | 2 | ROZPOCET | 0 | 0 | 0 | 0 | 0 | 2 | 0 | 4 | 104
53 | K | 960321271 | Búranie konštrukcií vodných stavieb zo železobetónu | m3 | 0.455 |  | 0 |  |  |  | znížená |  | 0 | 0.00082 | 0.0003731 | 2.2 | 1.001 | 4 | K | 2 | ROZPOCET | 0 | 0 | 0 | 0 | 0 | 2 | 0 | 4 | 106
54 | K | 966008111 | Búranie rúrového priepustu z rúr DN do 300 mm | m | 6 |  | 0 |  |  |  | znížená |  | 0 | 0 | 0 | 0.753 | 4.518 | 4 | K | 2 | ROZPOCET | 0 | 0 | 0 | 0 | 0 | 2 | 0 | 4 | 108
55 | K | 966077111 | Odstránenie rôznych konštrukcií na mostoch, oceľ. doplnkových do 20 kg (odstránenie kovových roštov - 2ks, celk. dĺžka 9m) | kus | 2 |  | 0 |  |  |  | znížená |  | 0 | 0 | 0 | 0.08 | 0.16 | 4 | K | 2 | ROZPOCET | 0 | 0 | 0 | 0 | 0 | 2 | 0 | 4 | 110
56 | K | 979082113 | Vodorovná doprava sute do 1000 m | t | 0.16 |  | 0 |  |  |  | znížená |  | 0 | 0 | 0 | 0 | 0 | 4 | K | 2 | ROZPOCET | 0 | 0 | 0 | 0 | 0 | 2 | 0 | 4 | 112
57 | K | 979082119 | Príplatok za ďalších 1000 m | t | 1.44 |  | 0 |  |  |  | znížená |  | 0 | 0 | 0 | 0 | 0 | 4 | K | 2 | ROZPOCET | 0 | 0 | 0 | 0 | 0 | 2 | 0 | 4 | 114
58 | K | 979087212 | Nakladanie sute na dopravný prostriedok | t | 204.281 |  | 0 |  |  |  | znížená |  | 0 | 0 | 0 | 0 | 0 | 4 | K | 2 | ROZPOCET | 0 | 0 | 0 | 0 | 0 | 2 | 0 | 4 | 116
59 | K | 998223011 | Presun hmôt pre pozemné komunikácie, kryt dláždený | t | 549.173 |  | 0 |  |  |  | znížená |  | 0 | 0 | 0 | 0 | 0 | 4 | K | 2 | ROZPOCET | 0 | 0 | 0 | 0 | 0 | 2 | 0 | 4 | 118
| D | D2 | PRÁCE A DODÁVKY PSV |  |  |  | 0 | [5 empty] | 0 |  | 0.093403 |  | 0 | 1 | D | 0 | ROZPOCET | [6 empty] | 0
| D | 767 | Konštrukcie doplnk. kovové stavebné |  |  |  | 0 | [5 empty] | 0 |  | 0.092954 |  | 0 | 2 | D | 1 | ROZPOCET | [6 empty] | 0
60 | K | 767995104 | Montáž atypických stavebných doplnk. konštrukcií do 50 kg | kg | 88.528 |  | 0 |  |  |  | znížená |  | 0 | 5e-05 | 0.0044264 | 0 | 0 | 16 | K | 2 | ROZPOCET | 0 | 0 | 0 | 0 | 0 | 2 | 0 | 16 | 120
61 | M | 553000010 | Oceľové konštrukcie - predbežná cena | kg | 88.528 |  | 0 |  |  |  | znížená |  | 0 | 0.001 | 0.088528 | 0 | 0 | 32 | M | 2 | ROZPOCET | 0 | 0 | 0 | 0 | 0 | 2 | 0 | 16 | 122
| D | 783 | Nátery |  |  |  | 0 | [5 empty] | 0 |  | 0.0004488 |  | 0 | 2 | D | 1 | ROZPOCET | [6 empty] | 0
62 | K | 783222100 | Nátery kov. stav. doplnk. konštr. syntet. dvojnásobné | m2 | 1.87 |  | 0 |  |  |  | znížená |  | 0 | 0.00016 | 0.0002992 | 0 | 0 | 16 | K | 2 | ROZPOCET | 0 | 0 | 0 | 0 | 0 | 2 | 0 | 16 | 124
63 | K | 783226100 | Nátery kov. stav. doplnk. konštr. syntet. základné | m2 | 1.87 |  | 0 |  |  |  | znížená |  | 0 | 8e-05 | 0.0001496 | 0 | 0 | 16 | K | 2 | ROZPOCET | 0 | 0 | 0 | 0 | 0 | 2 | 0 | 16 | 126

## Časť 4 - Ukrajinská od Ba...
[9 empty] | >> skryté stĺpce << | [9 empty] | {b4efcaf6-5a7f-40a1-bcc5-ec8f7cb0e73d}
0
| KRYCÍ LIST ROZPOČTU | [8 empty] | v --- nižšie sa nachádzajú doplnkové a pomocné údaje k zostavám --- v | [8 empty] | False
Stavba:
Miestne komunikácie Krásna
Objekt:
02 - Výstavba chodníkov na Ukrajinskej a Mozartovej ulici
Časť:
Časť 4 - Ukrajinská od Banisegy po most cez Hornád
| JKSO: |  |  |  |  | ČS:
| Miesto: |  | Mestská časť Košice - Krásna |  |  | Dátum: | 4. 3. 2026
| Objednávateľ: |  |  |  |  | IČO:
|  | Mestská časť Košice - Krásna, Opátska18, Košice |  |  |  | IČ DPH:
| Zhotoviteľ: |  |  |  |  | IČO: | Vyplň údaj
|  | Vyplň údaj |  |  |  | IČ DPH: | Vyplň údaj
| Projektant: |  |  |  |  | IČO:
IČ DPH:
| Spracovateľ: |  |  |  |  | IČO:
IČ DPH:
Poznámka:
| Náklady z rozpočtu | [5 empty] | 0
| Ostatné náklady | [5 empty] | 0
| Cena bez DPH | [5 empty] | 0
|  |  | Základ dane |  |  | Sadzba dane | Výška dane
| DPH | základná | 0 |  |  | 23% | 0
|  | znížená | 0 |  |  | 23% | 0
|  | zákl. prenesená | 0 |  |  | 23% | 0
|  | zníž. prenesená | 0 |  |  | 23% | 0
|  | nulová | 0 |  |  | 0% | 0
| Cena s DPH |  |  | v | EUR |  | 0
| Projektant |  |  | Spracovateľ
| Dátum a podpis: |  | Pečiatka | Dátum a podpis: |  |  | Pečiatka
| Objednávateľ |  |  | Zhotoviteľ
| Dátum a podpis: |  | Pečiatka | Dátum a podpis: |  |  | Pečiatka
REKAPITULÁCIA ROZPOČTU
Stavba:
Miestne komunikácie Krásna
Objekt:
02 - Výstavba chodníkov na Ukrajinskej a Mozartovej ulici
Časť:
Časť 4 - Ukrajinská od Banisegy po most cez Hornád
Miesto: |  |  | Mestská časť Košice - Krásna |  |  | Dátum: | 4. 3. 2026
Objednávateľ: |  |  | Mestská časť Košice - Krásna, Opátska18, Košice |  |  | Projektant:
Zhotoviteľ: |  |  | Vyplň údaj |  |  | Spracovateľ:
Kód dielu - Popis | [6 empty] | Cena celkom [EUR]
1) Náklady z rozpočtu | [6 empty] | 0 | [12 empty] | -1
| D1 - PRÁCE A DODÁVKY HSV | [5 empty] | 0
| 1 - ZEMNE PRÁCE | [5 empty] | 0
| 2 - ZÁKLADY | [5 empty] | 0
| 3 - ZVISLÉ A KOMPLETNÉ KONŠTRUKCIE | [5 empty] | 0
| 4 - VODOROVNÉ KONŠTRUKCIE | [5 empty] | 0
| 5 - KOMUNIKÁCIE | [5 empty] | 0
| 9 - OSTATNÉ KONŠTRUKCIE A PRÁCE | [5 empty] | 0
| D2 - PRÁCE A DODÁVKY PSV | [5 empty] | 0
| 767 - Konštrukcie doplnk. kovové stavebné | [5 empty] | 0
| 783 - Nátery | [5 empty] | 0
| D3 - OSTATNÉ | [5 empty] | 0
| OST - vedľajšie rozpočtové náklady | [5 empty] | 0
2) Ostatné náklady | [6 empty] | 0 |  |  |  | DPH
| GZS | [5 empty] | 0 |  |  |  | znížená | [9 empty] | VRN | 0 | 0 | 0 | 0 | 0 | 2
| Projektové práce | [5 empty] | 0 |  |  |  | znížená | [9 empty] | VRN | 0 | 0 | 0 | 0 | 0 | 2
| Sťažené podmienky | [5 empty] | 0 |  |  |  | znížená | [9 empty] | VRN | 0 | 0 | 0 | 0 | 0 | 2
| Vplyv prostredia | [5 empty] | 0 |  |  |  | znížená | [9 empty] | VRN | 0 | 0 | 0 | 0 | 0 | 2
| Iné VRN | [5 empty] | 0 |  |  |  | znížená | [9 empty] | VRN | 0 | 0 | 0 | 0 | 0 | 2
| Kompletačná činnosť | [5 empty] | 0 |  |  |  | znížená | [9 empty] | KOMPLETACNA | 0 | 0 | 0 | 0 | 0 | 2
Celkové náklady za stavbu 1) + 2) | [6 empty] | 0
ROZPOČET
Stavba:
Miestne komunikácie Krásna
Objekt:
02 - Výstavba chodníkov na Ukrajinskej a Mozartovej ulici
Časť:
Časť 4 - Ukrajinská od Banisegy po most cez Hornád
Miesto: |  |  | Mestská časť Košice - Krásna |  |  | Dátum: | 4. 3. 2026
Objednávateľ: |  |  | Mestská časť Košice - Krásna, Opátska18, Košice |  |  | Projektant:
Zhotoviteľ: |  |  | Vyplň údaj |  |  | Spracovateľ:
PČ | Typ | Kód | Popis | MJ | Množstvo | J.cena [EUR] | Cena celkom [EUR] | Cenová sústava |  |  | DPH | J. Nh [h] | Nh celkom [h] | J. hmotnosť [t] | Hmotnosť celkom [t] | J. suť [t] | Suť Celkom [t]
Náklady z rozpočtu | [6 empty] | 0 | [5 empty] | 0 |  | 373.7349 |  | 10.8828 |  | D | -1 | [7 empty] | 0
| D | D1 | PRÁCE A DODÁVKY HSV |  |  |  | 0 | [5 empty] | 0 |  | 372.9763 |  | 10.8828 | 1 | D | 0 | ROZPOCET | [6 empty] | 0
| D | 1 | ZEMNE PRÁCE |  |  |  | 0 | [5 empty] | 0 |  | 0.010716 |  | 10.6549 | 1 | D | 1 | ROZPOCET | [6 empty] | 0
1 | K | 120902113 | Búranie betónu železového | m3 | 1.845 |  | 0 |  |  |  | znížená |  | 0 | 0 | 0 | 5.775 | 10.6549 | 4 | K | 2 | ROZPOCET | 0 | 0 | 0 | 0 | 0 | 2 | 0 | 4 | 2
2 | K | 122201101 | Odkopávky a prekopávky nezapaž. v horn. tr. 3 do 100 m3 | m3 | 5.85 |  | 0 |  |  |  | znížená |  | 0 | 0 | 0 | 0 | 0 | 4 | K | 2 | ROZPOCET | 0 | 0 | 0 | 0 | 0 | 2 | 0 | 4 | 4
| P |  | Poznámka k položke: hĺbka výkopu = 0,39m plocha výkopu = 15m2 celkovo : 0,39*15 = 5,85m3 | [15 empty] | P | 2
3 | K | 122201109 | Príplatok za lepivosť horniny tr.3 | m3 | 5.85 |  | 0 |  |  |  | znížená |  | 0 | 0 | 0 | 0 | 0 | 4 | K | 2 | ROZPOCET | 0 | 0 | 0 | 0 | 0 | 2 | 0 | 4 | 6
4 | K | 132201101 | Hĺbenie rýh šírka do 60 cm v horn. tr. 3 do 100 m3 | m3 | 1.68 |  | 0 |  |  |  | znížená |  | 0 | 0 | 0 | 0 | 0 | 4 | K | 2 | ROZPOCET | 0 | 0 | 0 | 0 | 0 | 2 | 0 | 4 | 8
| P |  | Poznámka k položke: napojenie na most : 1,5*0,5*0,8 = 0,6m3 schodiskové prahy : 1,2*0,5*0,9*2 = 1,08m3 celkovo : 0,6+1,08 = 1,68m3 | [15 empty] | P | 2
5 | K | 132201109 | Príplatok za lepivosť horniny tr. 3 v rýhach š. do 60 cm | m3 | 1.68 |  | 0 |  |  |  | znížená |  | 0 | 0 | 0 | 0 | 0 | 4 | K | 2 | ROZPOCET | 0 | 0 | 0 | 0 | 0 | 2 | 0 | 4 | 10
6 | K | 132201201 | Hĺbenie rýh šírka do 2 m v horn. tr. 3 do 100 m3 | m3 | 79.68 |  | 0 |  |  |  | znížená |  | 0 | 0 | 0 | 0 | 0 | 4 | K | 2 | ROZPOCET | 0 | 0 | 0 | 0 | 0 | 2 | 0 | 4 | 12
| P |  | Poznámka k položke: oporný múr : 0,8*1,4*54 = 60,48m3 gabión : 0,8*2,0*12 = 19,2m3 celkovo : 60,48+19,2 = 79,68m3 | [15 empty] | P | 2
7 | K | 132201209 | Príplatok za lepivosť horniny tr.3 v rýhach š. do 200 cm | m3 | 79.68 |  | 0 |  |  |  | znížená |  | 0 | 0 | 0 | 0 | 0 | 4 | K | 2 | ROZPOCET | 0 | 0 | 0 | 0 | 0 | 2 | 0 | 4 | 14
8 | K | 151101201 | Zhotovenie paženia stien výkopu príložné hl. do 4 m | m2 | 42 |  | 0 |  |  |  | znížená |  | 0 | 0.00025 | 0.0105 | 0 | 0 | 4 | K | 2 | ROZPOCET | 0 | 0 | 0 | 0 | 0 | 2 | 0 | 4 | 16
| P |  | Poznámka k položke: (1,5*12)+(2,0*12) = 42m2 | [15 empty] | P | 2
9 | K | 151101211 | Odstránenie paženia stien výkopu príložné hl. do 4 m | m2 | 42 |  | 0 |  |  |  | znížená |  | 0 | 0 | 0 | 0 | 0 | 4 | K | 2 | ROZPOCET | 0 | 0 | 0 | 0 | 0 | 2 | 0 | 4 | 18
10 | K | 151101301 | Zhotovenie rozopretia stien príložného paženia hĺbka do 4 m | m3 | 0.48 |  | 0 |  |  |  | znížená |  | 0 | 0.00045 | 0.000216 | 0 | 0 | 4 | K | 2 | ROZPOCET | 0 | 0 | 0 | 0 | 0 | 2 | 0 | 4 | 20
11 | K | 151101311 | Odstránenie rozopretia stien príložného paženia hĺbka do 4 m | m3 | 0.48 |  | 0 |  |  |  | znížená |  | 0 | 0 | 0 | 0 | 0 | 4 | K | 2 | ROZPOCET | 0 | 0 | 0 | 0 | 0 | 2 | 0 | 4 | 22
12 | K | 161101101 | Zvislé premiestnenie výkopu horn. tr. 1-4 nad 1 m do 2,5 m | m3 | 79.68 |  | 0 |  |  |  | znížená |  | 0 | 0 | 0 | 0 | 0 | 4 | K | 2 | ROZPOCET | 0 | 0 | 0 | 0 | 0 | 2 | 0 | 4 | 24
13 | K | 162201102 | Vodorovné premiestnenie výkopu do 50 m horn. tr. 1-4 | m3 | 87.21 |  | 0 |  |  |  | znížená |  | 0 | 0 | 0 | 0 | 0 | 4 | K | 2 | ROZPOCET | 0 | 0 | 0 | 0 | 0 | 2 | 0 | 4 | 26
| P |  | Poznámka k položke: odkopávky = 5,85m3 hĺbenie rýh š.60cm = 1,68m3 hĺbenie rýh š.do2m = 79,68m3 celkovo : 5,85+1,68+79,68 = 87,21m3 | [15 empty] | P | 2
14 | K | 167101101 | Nakladanie výkopku do 100 m3 v horn. tr. 1-4 | m3 | 87.21 |  | 0 |  |  |  | znížená |  | 0 | 0 | 0 | 0 | 0 | 4 | K | 2 | ROZPOCET | 0 | 0 | 0 | 0 | 0 | 2 | 0 | 4 | 28
15 | K | 171101141 | Násypy zhut. z akýchkol. hornín do 0,75 m3 na 1 m2 pre cesty, železn. | m3 | 108.39 |  | 0 |  |  |  | znížená |  | 0 | 0 | 0 | 0 | 0 | 4 | K | 2 | ROZPOCET | 0 | 0 | 0 | 0 | 0 | 2 | 0 | 4 | 30
16 | K | 171201201 | Uloženie sypaniny na skládku | m3 | 87.21 |  | 0 |  |  |  | znížená |  | 0 | 0 | 0 | 0 | 0 | 4 | K | 2 | ROZPOCET | 0 | 0 | 0 | 0 | 0 | 2 | 0 | 4 | 32
17 | K | 181101102 | Úprava pláne v zárezoch v horn. tr. 1-4 so zhutnením | m2 | 110 |  | 0 |  |  |  | znížená |  | 0 | 0 | 0 | 0 | 0 | 4 | K | 2 | ROZPOCET | 0 | 0 | 0 | 0 | 0 | 2 | 0 | 4 | 34
18 | K | 181301102 | Rozprestretie ornice, sklon do 1:5 do 500 m2 hr. do 15 cm | m2 | 131.3 |  | 0 |  |  |  | znížená |  | 0 | 0 | 0 | 0 | 0 | 4 | K | 2 | ROZPOCET | 0 | 0 | 0 | 0 | 0 | 2 | 0 | 4 | 36
19 | K | 182001123 | Plošná úprava terénu, nerovnosti do +-150 mm vo svahu 1:2-1:1 | m2 | 131.3 |  | 0 |  |  |  | znížená |  | 0 | 0 | 0 | 0 | 0 | 4 | K | 2 | ROZPOCET | 0 | 0 | 0 | 0 | 0 | 2 | 0 | 4 | 38
| D | 2 | ZÁKLADY |  |  |  | 0 | [5 empty] | 0 |  | 225.8339 |  | 0 | 1 | D | 1 | ROZPOCET | [6 empty] | 0
20 | K | 270328136 | Konštrukcie základov zo železobetónu tr. C25/30 | m3 | 86.25 |  | 0 |  |  |  | znížená |  | 0 | 2.5171 | 217.1016 | 0 | 0 | 4 | K | 2 | ROZPOCET | 0 | 0 | 0 | 0 | 0 | 2 | 0 | 4 | 40
| P |  | Poznámka k položke: napojenie na most : 1,5*0,5*0,7 = 0,525m3 schodiskové prahy : 1,2*0,5*0,8*2 = 0,96m3 oporný múr : (0,3*1,2*21,5) + (0,3*1,5*32,5) + (0,8*1,0*54) = 65,565m3 gabión : 0,8*2,0*12 = 19,2m3 celkovo : 0,525+0,96+65,565+19,2 = 86,25m3 | [15 empty] | P | 2
21 | K | 270351131 | Zrdn. kotv. otvor. V 0 1m2 hĺ. 1m | kus | 4 |  | 0 |  |  |  | znížená |  | 0 | 0.01632 | 0.06528 | 0 | 0 | 4 | K | 2 | ROZPOCET | 0 | 0 | 0 | 0 | 0 | 2 | 0 | 4 | 42
22 | K | 270368171 | Výstuž základových konštrukcií 10425 vrátane nosných zvarov | t | 3.45 |  | 0 |  |  |  | znížená |  | 0 | 1.0516 | 3.6279 | 0 | 0 | 4 | K | 2 | ROZPOCET | 0 | 0 | 0 | 0 | 0 | 2 | 0 | 4 | 44
23 | K | 270368172 | Výstuž základových konštrukcií BSt 500 (10505) vrátane nosných zvarov | t | 0.02 |  | 0 |  |  |  | znížená |  | 0 | 1.134 | 0.022679 | 0 | 0 | 4 | K | 2 | ROZPOCET | 0 | 0 | 0 | 0 | 0 | 2 | 0 | 4 | 46
24 | K | 271571111 | Vankúš pod základy zo štrkopiesku triedeného | m3 | 0.195 |  | 0 |  |  |  | znížená |  | 0 | 1.9397 | 0.37824 | 0 | 0 | 4 | K | 2 | ROZPOCET | 0 | 0 | 0 | 0 | 0 | 2 | 0 | 4 | 48
| P |  | Poznámka k položke: napojenie na most : 0,1*0,5*1,5 = 0,075m3 schodiskové prahy : 0,1*0,5*1,2*2 = 0,12m3 celkovo : 0,075+0,12 = 0,195m3 | [15 empty] | P | 2
25 | K | 273321117 | Základové dosky zo železobetónu tr. C 25/30 cement portlandský | m3 | 1.8 |  | 0 |  |  |  | znížená |  | 0 | 2.4468 | 4.4042 | 0 | 0 | 4 | K | 2 | ROZPOCET | 0 | 0 | 0 | 0 | 0 | 2 | 0 | 4 | 50
| P |  | Poznámka k položke: plocha 9m2 hrúbka 0,2m celkovo = 1,8m3 | [15 empty] | P | 2
26 | K | 273351110 | Debnenie zákl. dosák plochy rovinné | m2 | 54.3 |  | 0 |  |  |  | znížená |  | 0 | 0.0029 | 0.15747 | 0 | 0 | 4 | K | 2 | ROZPOCET | 0 | 0 | 0 | 0 | 0 | 2 | 0 | 4 | 52
| P |  | Poznámka k položke: (0,3*0,5*2)+(0,5*54*2) = 54,3m2 | [15 empty] | P | 2
27 | K | 273351119 | Oddebnenie zákl. dosák | m2 | 54.3 |  | 0 |  |  |  | znížená |  | 0 | 0 | 0 | 0 | 0 | 4 | K | 2 | ROZPOCET | 0 | 0 | 0 | 0 | 0 | 2 | 0 | 4 | 54
28 | K | 273361112 | Vystuženie zákl. dosák B oceľ 10425 | t | 0.072 |  | 0 |  |  |  | znížená |  | 0 | 1.0624 | 0.076494 | 0 | 0 | 4 | K | 2 | ROZPOCET | 0 | 0 | 0 | 0 | 0 | 2 | 0 | 4 | 56
| D | 3 | ZVISLÉ A KOMPLETNÉ KONŠTRUKCIE |  |  |  | 0 | [5 empty] | 0 |  | 13.787 |  | 0 | 1 | D | 1 | ROZPOCET | [6 empty] | 0
29 | K | 326214111 | Murivo z lomového kameňa na sucho do drôtených košov s urovnaním hrán | m3 | 7.59 |  | 0 |  |  |  | znížená |  | 0 | 1.7724 | 13.4522 | 0 | 0 | 4 | K | 2 | ROZPOCET | 0 | 0 | 0 | 0 | 0 | 2 | 0 | 4 | 58
30 | M | 313951090 | Sieť zvarovaná 11343 100x100mm d4,5mm | m2 | 57.5 |  | 0 |  |  |  | znížená |  | 0 | 0.002 | 0.115 | 0 | 0 | 8 | M | 2 | ROZPOCET | 0 | 0 | 0 | 0 | 0 | 2 | 0 | 4 | 60
| P |  | Poznámka k položke: (2,2*2*11,5)+(0,3*2*11,5) = 57,5m2 | [15 empty] | P | 2
31 | K | 348171111 | Osadenie zábradlia oceľového do 100 kg/m | m | 67 |  | 0 |  |  |  | znížená |  | 0 | 0.00328 | 0.21976 | 0 | 0 | 4 | K | 2 | ROZPOCET | 0 | 0 | 0 | 0 | 0 | 2 | 0 | 4 | 62
| P |  | Poznámka k položke: schodiskové zábradlie : 5,5*2 = 11m oporný múr zábradlie : 56m celkovo : 11+56 = 67m | [15 empty] | P | 2
| D | 4 | VODOROVNÉ KONŠTRUKCIE |  |  |  | 0 | [5 empty] | 0 |  | 34.1095 |  | 0 | 1 | D | 1 | ROZPOCET | [6 empty] | 0
32 | K | 430321414 | Schodišťové konštrukcie zo železobetónu tr. C25/30 | m3 | 1.5 |  | 0 |  |  |  | znížená |  | 0 | 2.4542 | 3.6813 | 0 | 0 | 4 | K | 2 | ROZPOCET | 0 | 0 | 0 | 0 | 0 | 2 | 0 | 4 | 64
33 | K | 430361212 | Vystuženie konštr. schodísk B oc. 10 425 | t | 0.06 |  | 0 |  |  |  | znížená |  | 0 | 1.0691 | 0.064148 | 0 | 0 | 4 | K | 2 | ROZPOCET | 0 | 0 | 0 | 0 | 0 | 2 | 0 | 4 | 66
34 | K | 451577121 | Podkladná a výplňová vrstva z kameniva drveného hr. do 200 mm | m2 | 75.91 |  | 0 |  |  |  | znížená |  | 0 | 0.4 | 30.364 | 0 | 0 | 4 | K | 2 | ROZPOCET | 0 | 0 | 0 | 0 | 0 | 2 | 0 | 4 | 68
| D | 5 | KOMUNIKÁCIE |  |  |  | 0 | [5 empty] | 0 |  | 80.0477 |  | 0 | 1 | D | 1 | ROZPOCET | [6 empty] | 0
35 | K | 564201111 | Podklad zo štrkopiesku hr. 40 mm | m2 | 73 |  | 0 |  |  |  | znížená |  | 0 | 0.08096 | 5.9101 | 0 | 0 | 4 | K | 2 | ROZPOCET | 0 | 0 | 0 | 0 | 0 | 2 | 0 | 4 | 70
36 | K | 564831111 | Podklad zo štrkodrte hr. 100 mm | m2 | 109.3 |  | 0 |  |  |  | znížená |  | 0 | 0.18907 | 20.6654 | 0 | 0 | 4 | K | 2 | ROZPOCET | 0 | 0 | 0 | 0 | 0 | 2 | 0 | 4 | 72
| P |  | Poznámka k položke: podklad pod dlažbu = 73m2 podklad pod asfalt = 9m2 podklad pod gabión = 25,3m2 celkovo . 73+9+25,3 = 109,3m2 | [15 empty] | P | 2
37 | K | 567133115 | Podklad z kameniva spevn. cementom CBGM, hr. 200 mm | m2 | 73 |  | 0 |  |  |  | znížená |  | 0 | 0.50306 | 36.7234 | 0 | 0 | 4 | K | 2 | ROZPOCET | 0 | 0 | 0 | 0 | 0 | 2 | 0 | 4 | 74
38 | K | 573211111 | Postrek živičný spojovací z cestného asfaltu 0,5-0,7 kg/m2 | m2 | 9 |  | 0 |  |  |  | znížená |  | 0 | 0.00061 | 0.00549 | 0 | 0 | 4 | K | 2 | ROZPOCET | 0 | 0 | 0 | 0 | 0 | 2 | 0 | 4 | 76
39 | K | 577141122 | Asfaltobetón š. do 3 m, hr. 50 mm | m2 | 9 |  | 0 |  |  |  | znížená |  | 0 | 0.1246 | 1.1214 | 0 | 0 | 4 | K | 2 | ROZPOCET | 0 | 0 | 0 | 0 | 0 | 2 | 0 | 4 | 78
40 | K | 596211111 | Kladenie dlažby pre chodcov hr. 60 mm 50-100 m2 | m2 | 73 |  | 0 |  |  |  | znížená |  | 0 | 0.074 | 5.402 | 0 | 0 | 4 | K | 2 | ROZPOCET | 0 | 0 | 0 | 0 | 0 | 2 | 0 | 4 | 80
41 | M | 592450010 | Dlažba hr. 60 mm | m2 | 73 |  | 0 |  |  |  | znížená |  | 0 | 0.14 | 10.22 | 0 | 0 | 8 | M | 2 | ROZPOCET | 0 | 0 | 0 | 0 | 0 | 2 | 0 | 4 | 82
| D | 9 | OSTATNÉ KONŠTRUKCIE A PRÁCE |  |  |  | 0 | [5 empty] | 0 |  | 19.1875 |  | 0.22788 | 1 | D | 1 | ROZPOCET | [6 empty] | 0
42 | K | 914001111 | Osadenie zvislých cestných dopravných značiek na stĺpiky, konzoly alebo objekty | kus | 1 |  | 0 |  |  |  | znížená |  | 0 | 0.2457 | 0.2457 | 0 | 0 | 4 | K | 2 | ROZPOCET | 0 | 0 | 0 | 0 | 0 | 2 | 0 | 4 | 84
43 | K | 914511111 | Montáž stĺpika dopravných značiek dĺžky do 3,5 m s betónovým základom | kus | 1 |  | 0 |  |  |  | znížená |  | 0 | 0.10941 | 0.10941 | 0 | 0 | 4 | K | 2 | ROZPOCET | 0 | 0 | 0 | 0 | 0 | 2 | 0 | 4 | 86
44 | M | 404137140 | Upínacia svorka na stĺpik US 60 | kus | 2 |  | 0 |  |  |  | znížená |  | 0 | 0.00035 | 0.0007 | 0 | 0 | 8 | M | 2 | ROZPOCET | 0 | 0 | 0 | 0 | 0 | 2 | 0 | 4 | 88
45 | M | 404421126 | Značka dopravná 302, 303, 304 Zn plech reflex. tr. 1 lis. okraj 600x600 mm | kus | 1 |  | 0 |  |  |  | znížená |  | 0 | 0.0045 | 0.0045 | 0 | 0 | 8 | M | 2 | ROZPOCET | 0 | 0 | 0 | 0 | 0 | 2 | 0 | 4 | 90
46 | M | 404459600 | Stĺpik Fe 60/3 s povrchovou úpravou | m | 3.5 |  | 0 |  |  |  | znížená |  | 0 | 0.002 | 0.007 | 0 | 0 | 8 | M | 2 | ROZPOCET | 0 | 0 | 0 | 0 | 0 | 2 | 0 | 4 | 92
47 | K | 917862111 | Osad. chodník. obrubníka betón. stojatého s oporou do lôžka z betónu tr. C 12/15 | m | 64 |  | 0 |  |  |  | znížená |  | 0 | 0.13553 | 8.6739 | 0 | 0 | 4 | K | 2 | ROZPOCET | 0 | 0 | 0 | 0 | 0 | 2 | 0 | 4 | 94
48 | M | 592174320 | Obrubník chodníkový 1000x100x300mm | kus | 64 |  | 0 |  |  |  | znížená |  | 0 | 0.064 | 4.096 | 0 | 0 | 8 | M | 2 | ROZPOCET | 0 | 0 | 0 | 0 | 0 | 2 | 0 | 4 | 96
49 | K | 918101111 | Lôžko pod obrubníky, krajníky, obruby z betónu tr. C 12/15 | m3 | 2.56 |  | 0 |  |  |  | znížená |  | 0 | 2.3628 | 6.0489 | 0 | 0 | 4 | K | 2 | ROZPOCET | 0 | 0 | 0 | 0 | 0 | 2 | 0 | 4 | 98
50 | K | 966075141 | Odstránenie rôznych konštrukcií na mostoch, kovové zábradlie vcelku | m | 12.66 |  | 0 |  |  |  | znížená |  | 0 | 0.00011 | 0.0013926 | 0.018 | 0.22788 | 4 | K | 2 | ROZPOCET | 0 | 0 | 0 | 0 | 0 | 2 | 0 | 4 | 100
51 | K | 979082213 | Vodorovná doprava sute po suchu do 1 km | t | 5.775 |  | 0 |  |  |  | znížená |  | 0 | 0 | 0 | 0 | 0 | 4 | K | 2 | ROZPOCET | 0 | 0 | 0 | 0 | 0 | 2 | 0 | 4 | 102
52 | K | 979082219 | Príplatok za každý ďalší 1 km sute | t | 51.975 |  | 0 |  |  |  | znížená |  | 0 | 0 | 0 | 0 | 0 | 4 | K | 2 | ROZPOCET | 0 | 0 | 0 | 0 | 0 | 2 | 0 | 4 | 104
53 | K | 979087212 | Nakladanie sute na dopravný prostriedok | t | 5.775 |  | 0 |  |  |  | znížená |  | 0 | 0 | 0 | 0 | 0 | 4 | K | 2 | ROZPOCET | 0 | 0 | 0 | 0 | 0 | 2 | 0 | 4 | 106
54 | K | 979131409 | Poplatok za ulož.a znešk.staveb.sute na vymedzených skládkach "O"-ostatný odpad | t | 5.775 |  | 0 |  |  |  | znížená |  | 0 | 0 | 0 | 0 | 0 | 4 | K | 2 | ROZPOCET | 0 | 0 | 0 | 0 | 0 | 2 | 0 | 4 | 108
55 | K | 979131415 | Poplatok za uloženie vykopanej zeminy | m3 | 87.21 |  | 0 |  |  |  | znížená |  | 0 | 0 | 0 | 0 | 0 | 4 | K | 2 | ROZPOCET | 0 | 0 | 0 | 0 | 0 | 2 | 0 | 4 | 110
56 | K | 998223011 | Presun hmôt pre pozemné komunikácie, kryt dláždený | t | 372.976 |  | 0 |  |  |  | znížená |  | 0 | 0 | 0 | 0 | 0 | 4 | K | 2 | ROZPOCET | 0 | 0 | 0 | 0 | 0 | 2 | 0 | 4 | 112
| D | D2 | PRÁCE A DODÁVKY PSV |  |  |  | 0 | [5 empty] | 0 |  | 0.75865 |  | 0 | 1 | D | 0 | ROZPOCET | [6 empty] | 0
| D | 767 | Konštrukcie doplnk. kovové stavebné |  |  |  | 0 | [5 empty] | 0 |  | 0.75558 |  | 0 | 2 | D | 1 | ROZPOCET | [6 empty] | 0
57 | K | 767995108 | Montáž atypických stavebných doplnk. konštrukcií nad 500 kg | kg | 719.6 |  | 0 |  |  |  | znížená |  | 0 | 5e-05 | 0.03598 | 0 | 0 | 16 | K | 2 | ROZPOCET | 0 | 0 | 0 | 0 | 0 | 2 | 0 | 16 | 114
| P |  | Poznámka k položke: schodisko zábradlie: stĺpiky - 7 kusov, dĺžka 1,5m, tyč priemeru 40mm (hmotnosť 2,57kg/m) (7*1,5*2*2,57) = 53,97kg madlo - dĺžka 5,5m, tyč priemeru 40mm (hmotnosť 2,57kg/m) (5,5*2*2*2,57m) = 56,54kg schodisko celkovo : 53,97+56,54 = 110,51kg oporný múr zábradlie: stĺpiky - 46 kusov, dĺžka 1,5m, tyč priemeru 40mm (hmotnosť 2,57kg/m) (46*1,5*2,57) = 177,33kg madlo - dĺžka 56m, tyč priemeru 40mm (hmotnosť 2,57kg/m) (56*3*2,57m) = 431,76kg oporný múr celkovo : 177,33+431,76 = 609,09kg oceľové konštrukcie celkovo: 110,51 + 609,09 = 719,6kg | [15 empty] | P | 2
58 | M | 553000010 | Oceľové konštrukcie - predbežná cena | kg | 719.6 |  | 0 |  |  |  | znížená |  | 0 | 0.001 | 0.7196 | 0 | 0 | 32 | M | 2 | ROZPOCET | 0 | 0 | 0 | 0 | 0 | 2 | 0 | 16 | 116
| D | 783 | Nátery |  |  |  | 0 | [5 empty] | 0 |  | 0.003072 |  | 0 | 2 | D | 1 | ROZPOCET | [6 empty] | 0
59 | K | 783222100 | Nátery kov. stav. doplnk. konštr. syntet. dvojnásobné | m2 | 12.8 |  | 0 |  |  |  | znížená |  | 0 | 0.00016 | 0.002048 | 0 | 0 | 16 | K | 2 | ROZPOCET | 0 | 0 | 0 | 0 | 0 | 2 | 0 | 16 | 118
| P |  | Poznámka k položke: zábradlie schodisko : 0,05*37,4 = 1,87m2 zábradlie oporný múr : 0,05*218,6 = 10,93m2 celkovo : 1,87+10,93 = 12,8m2 | [15 empty] | P | 2
60 | K | 783226100 | Nátery kov. stav. doplnk. konštr. syntet. základné | m2 | 12.8 |  | 0 |  |  |  | znížená |  | 0 | 8e-05 | 0.001024 | 0 | 0 | 16 | K | 2 | ROZPOCET | 0 | 0 | 0 | 0 | 0 | 2 | 0 | 16 | 120
| D | D3 | OSTATNÉ |  |  |  | 0 | [5 empty] | 0 |  | 0 |  | 0 | 1 | D | 0 | ROZPOCET | [6 empty] | 0
| D | OST | vedľajšie rozpočtové náklady |  |  |  | 0 | [5 empty] | 0 |  | 0 |  | 0 | 4 | D | 1 | ROZPOCET | [6 empty] | 0
61 | K | 003123 | Geodetické práce po výstavbe | EUR | 500 |  | 0 |  |  |  | znížená |  | 0 | 0 | 0 | 0 | 0 | 262144 | K | 2 | ROZPOCET | 0 | 0 | 0 | 0 | 0 | 2 | 0 | 262144 | 122

## Časť 5 - Ukrajinská od mo...
[9 empty] | >> skryté stĺpce << | [9 empty] | {589de97d-d6d0-4898-a74a-c5dd4576b7b7}
0
| KRYCÍ LIST ROZPOČTU | [8 empty] | v --- nižšie sa nachádzajú doplnkové a pomocné údaje k zostavám --- v | [8 empty] | False
Stavba:
Miestne komunikácie Krásna
Objekt:
02 - Výstavba chodníkov na Ukrajinskej a Mozartovej ulici
Časť:
Časť 5 - Ukrajinská od mostu cez Hornád po Átrium
| JKSO: |  |  |  |  | ČS:
| Miesto: |  | Mestská časť Košice - Krásna |  |  | Dátum: | 4. 3. 2026
| Objednávateľ: |  |  |  |  | IČO:
|  | Mestská časť Košice - Krásna, Opátska18, Košice |  |  |  | IČ DPH:
| Zhotoviteľ: |  |  |  |  | IČO: | Vyplň údaj
|  | Vyplň údaj |  |  |  | IČ DPH: | Vyplň údaj
| Projektant: |  |  |  |  | IČO:
IČ DPH:
| Spracovateľ: |  |  |  |  | IČO:
IČ DPH:
Poznámka:
| Náklady z rozpočtu | [5 empty] | 0
| Ostatné náklady | [5 empty] | 0
| Cena bez DPH | [5 empty] | 0
|  |  | Základ dane |  |  | Sadzba dane | Výška dane
| DPH | základná | 0 |  |  | 23% | 0
|  | znížená | 0 |  |  | 23% | 0
|  | zákl. prenesená | 0 |  |  | 23% | 0
|  | zníž. prenesená | 0 |  |  | 23% | 0
|  | nulová | 0 |  |  | 0% | 0
| Cena s DPH |  |  | v | EUR |  | 0
| Projektant |  |  | Spracovateľ
| Dátum a podpis: |  | Pečiatka | Dátum a podpis: |  |  | Pečiatka
| Objednávateľ |  |  | Zhotoviteľ
| Dátum a podpis: |  | Pečiatka | Dátum a podpis: |  |  | Pečiatka
REKAPITULÁCIA ROZPOČTU
Stavba:
Miestne komunikácie Krásna
Objekt:
02 - Výstavba chodníkov na Ukrajinskej a Mozartovej ulici
Časť:
Časť 5 - Ukrajinská od mostu cez Hornád po Átrium
Miesto: |  |  | Mestská časť Košice - Krásna |  |  | Dátum: | 4. 3. 2026
Objednávateľ: |  |  | Mestská časť Košice - Krásna, Opátska18, Košice |  |  | Projektant:
Zhotoviteľ: |  |  | Vyplň údaj |  |  | Spracovateľ:
Kód dielu - Popis | [6 empty] | Cena celkom [EUR]
1) Náklady z rozpočtu | [6 empty] | 0 | [12 empty] | -1
| D1 - PRÁCE A DODÁVKY HSV | [5 empty] | 0
| 1 - ZEMNE PRÁCE | [5 empty] | 0
| 2 - ZÁKLADY | [5 empty] | 0
| 3 - ZVISLÉ A KOMPLETNÉ KONŠTRUKCIE | [5 empty] | 0
| 4 - VODOROVNÉ KONŠTRUKCIE | [5 empty] | 0
| 5 - KOMUNIKÁCIE | [5 empty] | 0
| 9 - OSTATNÉ KONŠTRUKCIE A PRÁCE | [5 empty] | 0
| D2 - PRÁCE A DODÁVKY PSV | [5 empty] | 0
| 767 - Konštrukcie doplnk. kovové stavebné | [5 empty] | 0
| 783 - Nátery | [5 empty] | 0
| D3 - OSTATNÉ | [5 empty] | 0
| OST - vedľajšie rozpočtové náklady | [5 empty] | 0
2) Ostatné náklady | [6 empty] | 0 |  |  |  | DPH
| GZS | [5 empty] | 0 |  |  |  | znížená | [9 empty] | VRN | 0 | 0 | 0 | 0 | 0 | 2
| Projektové práce | [5 empty] | 0 |  |  |  | znížená | [9 empty] | VRN | 0 | 0 | 0 | 0 | 0 | 2
| Sťažené podmienky | [5 empty] | 0 |  |  |  | znížená | [9 empty] | VRN | 0 | 0 | 0 | 0 | 0 | 2
| Vplyv prostredia | [5 empty] | 0 |  |  |  | znížená | [9 empty] | VRN | 0 | 0 | 0 | 0 | 0 | 2
| Iné VRN | [5 empty] | 0 |  |  |  | znížená | [9 empty] | VRN | 0 | 0 | 0 | 0 | 0 | 2
| Kompletačná činnosť | [5 empty] | 0 |  |  |  | znížená | [9 empty] | KOMPLETACNA | 0 | 0 | 0 | 0 | 0 | 2
Celkové náklady za stavbu 1) + 2) | [6 empty] | 0
ROZPOČET
Stavba:
Miestne komunikácie Krásna
Objekt:
02 - Výstavba chodníkov na Ukrajinskej a Mozartovej ulici
Časť:
Časť 5 - Ukrajinská od mostu cez Hornád po Átrium
Miesto: |  |  | Mestská časť Košice - Krásna |  |  | Dátum: | 4. 3. 2026
Objednávateľ: |  |  | Mestská časť Košice - Krásna, Opátska18, Košice |  |  | Projektant:
Zhotoviteľ: |  |  | Vyplň údaj |  |  | Spracovateľ:
PČ | Typ | Kód | Popis | MJ | Množstvo | J.cena [EUR] | Cena celkom [EUR] | Cenová sústava |  |  | DPH | J. Nh [h] | Nh celkom [h] | J. hmotnosť [t] | Hmotnosť celkom [t] | J. suť [t] | Suť Celkom [t]
Náklady z rozpočtu | [6 empty] | 0 | [5 empty] | 0 |  | 362.1021 |  | 8.6611 |  | D | -1 | [7 empty] | 0
| D | D1 | PRÁCE A DODÁVKY HSV |  |  |  | 0 | [5 empty] | 0 |  | 361.4303 |  | 8.6611 | 1 | D | 0 | ROZPOCET | [6 empty] | 0
| D | 1 | ZEMNE PRÁCE |  |  |  | 0 | [5 empty] | 0 |  | 0.010716 |  | 8.5091 | 1 | D | 1 | ROZPOCET | [6 empty] | 0
1 | K | 120902113 | Búranie betónu železového | m3 | 1.845 |  | 0 |  |  |  | znížená |  | 0 | 0 | 0 | 4.612 | 8.5091 | 4 | K | 2 | ROZPOCET | 0 | 0 | 0 | 0 | 0 | 2 | 0 | 4 | 2
2 | K | 122201101 | Odkopávky a prekopávky nezapaž. v horn. tr. 3 do 100 m3 | m3 | 67.08 |  | 0 |  |  |  | znížená |  | 0 | 0 | 0 | 0 | 0 | 4 | K | 2 | ROZPOCET | 0 | 0 | 0 | 0 | 0 | 2 | 0 | 4 | 4
| P |  | Poznámka k položke: hĺbka výkopu = 0,39m plocha výkopu = 172m2 celkovo : 0,39*172 = 67,08m3 | [15 empty] | P | 2
3 | K | 122201109 | Príplatok za lepivosť horniny tr.3 | m3 | 67.08 |  | 0 |  |  |  | znížená |  | 0 | 0 | 0 | 0 | 0 | 4 | K | 2 | ROZPOCET | 0 | 0 | 0 | 0 | 0 | 2 | 0 | 4 | 6
4 | K | 132201101 | Hĺbenie rýh šírka do 60 cm v horn. tr. 3 do 100 m3 | m3 | 1.68 |  | 0 |  |  |  | znížená |  | 0 | 0 | 0 | 0 | 0 | 4 | K | 2 | ROZPOCET | 0 | 0 | 0 | 0 | 0 | 2 | 0 | 4 | 8
| P |  | Poznámka k položke: napojenie na most : 1,5*0,5*0,8 = 0,6m3 schodiskové prahy : 1,2*0,5*0,9*2 = 1,08m3 celkovo : 0,6+1,08 = 1,68m3 | [15 empty] | P | 2
5 | K | 132201109 | Príplatok za lepivosť horniny tr. 3 v rýhach š. do 60 cm | m3 | 1.68 |  | 0 |  |  |  | znížená |  | 0 | 0 | 0 | 0 | 0 | 4 | K | 2 | ROZPOCET | 0 | 0 | 0 | 0 | 0 | 2 | 0 | 4 | 10
6 | K | 132201200 | Hĺbenie rýh šírka do 2 m v horn. tr. 3 nad 100 m3 | m3 | 30.64 |  | 0 |  |  |  | znížená |  | 0 | 0 | 0 | 0 | 0 | 4 | K | 2 | ROZPOCET | 0 | 0 | 0 | 0 | 0 | 2 | 0 | 4 | 12
| P |  | Poznámka k položke: oporný múr : 0,8*1,1*13 = 11,44m3 gabión : 0,8*2,0*12 = 19,2m3 celkovo : 11,44 + 19,2 = 30,64m3 | [15 empty] | P | 2
7 | K | 132201209 | Príplatok za lepivosť horniny tr.3 v rýhach š. do 200 cm | m3 | 30.64 |  | 0 |  |  |  | znížená |  | 0 | 0 | 0 | 0 | 0 | 4 | K | 2 | ROZPOCET | 0 | 0 | 0 | 0 | 0 | 2 | 0 | 4 | 14
8 | K | 151101201 | Zhotovenie paženia stien výkopu príložné hl. do 4 m | m2 | 42 |  | 0 |  |  |  | znížená |  | 0 | 0.00025 | 0.0105 | 0 | 0 | 4 | K | 2 | ROZPOCET | 0 | 0 | 0 | 0 | 0 | 2 | 0 | 4 | 16
| P |  | Poznámka k položke: (1,5*1,2) + (2,0*1,2) = 42m2 | [15 empty] | P | 2
9 | K | 151101211 | Odstránenie paženia stien výkopu príložné hl. do 4 m | m2 | 42 |  | 0 |  |  |  | znížená |  | 0 | 0 | 0 | 0 | 0 | 4 | K | 2 | ROZPOCET | 0 | 0 | 0 | 0 | 0 | 2 | 0 | 4 | 18
10 | K | 151101301 | Zhotovenie rozopretia stien príložného paženia hĺbka do 4 m | m3 | 0.48 |  | 0 |  |  |  | znížená |  | 0 | 0.00045 | 0.000216 | 0 | 0 | 4 | K | 2 | ROZPOCET | 0 | 0 | 0 | 0 | 0 | 2 | 0 | 4 | 20
11 | K | 151101311 | Odstránenie rozopretia stien príložného paženia hĺbka do 4 m | m3 | 0.48 |  | 0 |  |  |  | znížená |  | 0 | 0 | 0 | 0 | 0 | 4 | K | 2 | ROZPOCET | 0 | 0 | 0 | 0 | 0 | 2 | 0 | 4 | 22
12 | K | 161101101 | Zvislé premiestnenie výkopu horn. tr. 1-4 nad 1 m do 2,5 m | m3 | 30.64 |  | 0 |  |  |  | znížená |  | 0 | 0 | 0 | 0 | 0 | 4 | K | 2 | ROZPOCET | 0 | 0 | 0 | 0 | 0 | 2 | 0 | 4 | 24
13 | K | 162201102 | Vodorovné premiestnenie výkopu do 50 m horn. tr. 1-4 | m3 | 99.4 |  | 0 |  |  |  | znížená |  | 0 | 0 | 0 | 0 | 0 | 4 | K | 2 | ROZPOCET | 0 | 0 | 0 | 0 | 0 | 2 | 0 | 4 | 26
| P |  | Poznámka k položke: odkopávky = 67,08m3 hĺbenie rýh š. 60cm = 1,68m3 hĺbenie rýh š. do 2m = 30,64m3 celkovo : 67,08 + 1,68 + 30,64 = 99,4m3 | [15 empty] | P | 2
14 | K | 167101101 | Nakladanie výkopku do 100 m3 v horn. tr. 1-4 | m3 | 99.4 |  | 0 |  |  |  | znížená |  | 0 | 0 | 0 | 0 | 0 | 4 | K | 2 | ROZPOCET | 0 | 0 | 0 | 0 | 0 | 2 | 0 | 4 | 28
15 | K | 171101141 | Násypy zhut. z akýchkol. hornín do 0,75 m3 na 1 m2 pre cesty, železn. | m3 | 61.69 |  | 0 |  |  |  | znížená |  | 0 | 0 | 0 | 0 | 0 | 4 | K | 2 | ROZPOCET | 0 | 0 | 0 | 0 | 0 | 2 | 0 | 4 | 30
16 | K | 171201201 | Uloženie sypaniny na skládku | m3 | 99.4 |  | 0 |  |  |  | znížená |  | 0 | 0 | 0 | 0 | 0 | 4 | K | 2 | ROZPOCET | 0 | 0 | 0 | 0 | 0 | 2 | 0 | 4 | 32
17 | K | 181101102 | Úprava pláne v zárezoch v horn. tr. 1-4 so zhutnením | m2 | 275 |  | 0 |  |  |  | znížená |  | 0 | 0 | 0 | 0 | 0 | 4 | K | 2 | ROZPOCET | 0 | 0 | 0 | 0 | 0 | 2 | 0 | 4 | 34
18 | K | 181301102 | Rozprestretie ornice, sklon do 1:5 do 500 m2 hr. do 15 cm | m2 | 256 |  | 0 |  |  |  | znížená |  | 0 | 0 | 0 | 0 | 0 | 4 | K | 2 | ROZPOCET | 0 | 0 | 0 | 0 | 0 | 2 | 0 | 4 | 36
19 | K | 182001123 | Plošná úprava terénu, nerovnosti do +-150 mm vo svahu 1:2-1:1 | m2 | 256 |  | 0 |  |  |  | znížená |  | 0 | 0 | 0 | 0 | 0 | 4 | K | 2 | ROZPOCET | 0 | 0 | 0 | 0 | 0 | 2 | 0 | 4 | 38
| D | 2 | ZÁKLADY |  |  |  | 0 | [5 empty] | 0 |  | 45.3818 |  | 0 | 1 | D | 1 | ROZPOCET | [6 empty] | 0
20 | K | 270328136 | Konštrukcie základov zo železobetónu tr. C25/30 | m3 | 15.785 |  | 0 |  |  |  | znížená |  | 0 | 2.5171 | 39.7327 | 0 | 0 | 4 | K | 2 | ROZPOCET | 0 | 0 | 0 | 0 | 0 | 2 | 0 | 4 | 40
| P |  | Poznámka k položke: napojenie na most : 1,5*0,5*0,7 = 0,525m3 schodiskové prahy : 1,2*0,5*0,8*2 = 0,96m3 oporný múr : (0,3*1,0*13)+(0,8*1,0*13) = 14,3m3 celkovo : 0,525+0,96+14,3 = 15,785m3 | [15 empty] | P | 2
21 | K | 270351131 | Zrdn. kotv. otvor. V 0 1m2 hĺ. 1m | kus | 4 |  | 0 |  |  |  | znížená |  | 0 | 0.01632 | 0.06528 | 0 | 0 | 4 | K | 2 | ROZPOCET | 0 | 0 | 0 | 0 | 0 | 2 | 0 | 4 | 42
22 | K | 270368171 | Výstuž základových konštrukcií 10425 vrátane nosných zvarov | t | 0.631 |  | 0 |  |  |  | znížená |  | 0 | 1.0516 | 0.66353 | 0 | 0 | 4 | K | 2 | ROZPOCET | 0 | 0 | 0 | 0 | 0 | 2 | 0 | 4 | 44
23 | K | 270368172 | Výstuž základových konštrukcií BSt 500 (10505) vrátane nosných zvarov | t | 0.02 |  | 0 |  |  |  | znížená |  | 0 | 1.134 | 0.022679 | 0 | 0 | 4 | K | 2 | ROZPOCET | 0 | 0 | 0 | 0 | 0 | 2 | 0 | 4 | 46
24 | K | 271571111 | Vankúš pod základy zo štrkopiesku triedeného | m3 | 0.195 |  | 0 |  |  |  | znížená |  | 0 | 1.9397 | 0.37824 | 0 | 0 | 4 | K | 2 | ROZPOCET | 0 | 0 | 0 | 0 | 0 | 2 | 0 | 4 | 48
| P |  | Poznámka k položke: napojenie na most : 0,1*0,5*1,5 = 0,075m3 schodiskové prahy : 0,1*0,5*1,5*2 = 0,12m3 celkovo : 0,075+0,12 = 0,195m3 | [15 empty] | P | 2
25 | K | 273321117 | Základové dosky zo železobetónu tr. C 25/30 cement portlandský | m3 | 1.8 |  | 0 |  |  |  | znížená |  | 0 | 2.4468 | 4.4042 | 0 | 0 | 4 | K | 2 | ROZPOCET | 0 | 0 | 0 | 0 | 0 | 2 | 0 | 4 | 50
| P |  | Poznámka k položke: plocha = 9m2 hrúbka = 0,2m celkovo = 1,8m3 | [15 empty] | P | 2
26 | K | 273351110 | Debnenie zákl. dosák plochy rovinné | m2 | 13.3 |  | 0 |  |  |  | znížená |  | 0 | 0.0029 | 0.03857 | 0 | 0 | 4 | K | 2 | ROZPOCET | 0 | 0 | 0 | 0 | 0 | 2 | 0 | 4 | 52
| P |  | Poznámka k položke: (0,3*0,5*2)+(0,5*13*2) = 13,3m2 | [15 empty] | P | 2
27 | K | 273351119 | Oddebnenie zákl. dosák | m2 | 13.3 |  | 0 |  |  |  | znížená |  | 0 | 0 | 0 | 0 | 0 | 4 | K | 2 | ROZPOCET | 0 | 0 | 0 | 0 | 0 | 2 | 0 | 4 | 54
28 | K | 273361112 | Vystuženie zákl. dosák B oceľ 10425 | t | 0.072 |  | 0 |  |  |  | znížená |  | 0 | 1.0624 | 0.076494 | 0 | 0 | 4 | K | 2 | ROZPOCET | 0 | 0 | 0 | 0 | 0 | 2 | 0 | 4 | 56
| D | 3 | ZVISLÉ A KOMPLETNÉ KONŠTRUKCIE |  |  |  | 0 | [5 empty] | 0 |  | 13.7581 |  | 0 | 1 | D | 1 | ROZPOCET | [6 empty] | 0
29 | K | 326214111 | Murivo z lomového kameňa na sucho do drôtených košov s urovnaním hrán | m3 | 7.59 |  | 0 |  |  |  | znížená |  | 0 | 1.7724 | 13.4522 | 0 | 0 | 4 | K | 2 | ROZPOCET | 0 | 0 | 0 | 0 | 0 | 2 | 0 | 4 | 58
30 | M | 313951090 | Sieť zvarovaná 11343 100x100mm d4,5mm | m2 | 57.5 |  | 0 |  |  |  | znížená |  | 0 | 0.002 | 0.115 | 0 | 0 | 8 | M | 2 | ROZPOCET | 0 | 0 | 0 | 0 | 0 | 2 | 0 | 4 | 60
| P |  | Poznámka k položke: (2,2*2*11,5)+(0,3*2*11,5) = 57,5m2 | [15 empty] | P | 2
31 | K | 348171111 | Osadenie zábradlia oceľového do 100 kg/m | m | 58.2 |  | 0 |  |  |  | znížená |  | 0 | 0.00328 | 0.1909 | 0 | 0 | 4 | K | 2 | ROZPOCET | 0 | 0 | 0 | 0 | 0 | 2 | 0 | 4 | 62
| P |  | Poznámka k položke: schodiskové zábradlie: 3,1*2 = 6,2m oporný múr zábradlie = 52m celkovo : 6,2+52 = 58,2m | [15 empty] | P | 2
| D | 4 | VODOROVNÉ KONŠTRUKCIE |  |  |  | 0 | [5 empty] | 0 |  | 67.2564 |  | 0 | 1 | D | 1 | ROZPOCET | [6 empty] | 0
32 | K | 430321414 | Schodišťové konštrukcie zo železobetónu tr. C25/30 | m3 | 0.71 |  | 0 |  |  |  | znížená |  | 0 | 2.4542 | 1.7425 | 0 | 0 | 4 | K | 2 | ROZPOCET | 0 | 0 | 0 | 0 | 0 | 2 | 0 | 4 | 64
33 | K | 430361212 | Vystuženie konštr. schodísk B oc. 10 425 | t | 0.028 |  | 0 |  |  |  | znížená |  | 0 | 1.0691 | 0.029936 | 0 | 0 | 4 | K | 2 | ROZPOCET | 0 | 0 | 0 | 0 | 0 | 2 | 0 | 4 | 66
34 | K | 451577121 | Podkladná a výplňová vrstva z kameniva drveného hr. do 200 mm | m2 | 163.71 |  | 0 |  |  |  | znížená |  | 0 | 0.4 | 65.484 | 0 | 0 | 4 | K | 2 | ROZPOCET | 0 | 0 | 0 | 0 | 0 | 2 | 0 | 4 | 68
| D | 5 | KOMUNIKÁCIE |  |  |  | 0 | [5 empty] | 0 |  | 168.8437 |  | 0 | 1 | D | 1 | ROZPOCET | [6 empty] | 0
35 | K | 564201111 | Podklad zo štrkopiesku hr. 40 mm | m2 | 163 |  | 0 |  |  |  | znížená |  | 0 | 0.08096 | 13.1965 | 0 | 0 | 4 | K | 2 | ROZPOCET | 0 | 0 | 0 | 0 | 0 | 2 | 0 | 4 | 70
36 | K | 564831111 | Podklad zo štrkodrte hr. 100 mm | m2 | 197.3 |  | 0 |  |  |  | znížená |  | 0 | 0.18907 | 37.3035 | 0 | 0 | 4 | K | 2 | ROZPOCET | 0 | 0 | 0 | 0 | 0 | 2 | 0 | 4 | 72
| P |  | Poznámka k položke: podklad pod dlažbu = 163m2 podklad pod asfalt = 9m2 podklad pod gabión = 25,3m2 celkovo : 163+9+25,3 = 197,3m2 | [15 empty] | P | 2
37 | K | 567133115 | Podklad z kameniva spevn. cementom CBGM, hr. 200 mm | m2 | 163 |  | 0 |  |  |  | znížená |  | 0 | 0.50306 | 81.9988 | 0 | 0 | 4 | K | 2 | ROZPOCET | 0 | 0 | 0 | 0 | 0 | 2 | 0 | 4 | 74
38 | K | 573211111 | Postrek živičný spojovací z cestného asfaltu 0,5-0,7 kg/m2 | m2 | 9 |  | 0 |  |  |  | znížená |  | 0 | 0.00061 | 0.00549 | 0 | 0 | 4 | K | 2 | ROZPOCET | 0 | 0 | 0 | 0 | 0 | 2 | 0 | 4 | 76
39 | K | 577141122 | Asfaltobetón š. do 3 m, hr. 50 mm | m2 | 9 |  | 0 |  |  |  | znížená |  | 0 | 0.1246 | 1.1214 | 0 | 0 | 4 | K | 2 | ROZPOCET | 0 | 0 | 0 | 0 | 0 | 2 | 0 | 4 | 78
40 | K | 596211112 | Kladenie dlažby pre chodcov hr. 60 mm 100-300 m2 | m2 | 163 |  | 0 |  |  |  | znížená |  | 0 | 0.074 | 12.062 | 0 | 0 | 4 | K | 2 | ROZPOCET | 0 | 0 | 0 | 0 | 0 | 2 | 0 | 4 | 80
41 | M | 592450010 | Dlažba hr. 60 mm | m2 | 163 |  | 0 |  |  |  | znížená |  | 0 | 0.14 | 22.82 | 0 | 0 | 8 | M | 2 | ROZPOCET | 0 | 0 | 0 | 0 | 0 | 2 | 0 | 4 | 82
42 | K | 596211114 | Príplatok za kladenie z dvoch farieb hr. 60 mm | m2 | 166 |  | 0 |  |  |  | znížená |  | 0 | 0 | 0 | 0 | 0 | 4 | K | 2 | ROZPOCET | 0 | 0 | 0 | 0 | 0 | 2 | 0 | 4 | 84
43 | K | 596213116 | Kladenie bet. dlažby pre nevidiacich do lôžka z ťaženého kameniva hr. 6 cm | m2 | 3 |  | 0 |  |  |  | znížená |  | 0 | 0.112 | 0.336 | 0 | 0 | 4 | K | 2 | ROZPOCET | 0 | 0 | 0 | 0 | 0 | 2 | 0 | 4 | 86
44 | M | 592462844 | Dlažba betónová pre nevidiacich SLP s vodiacou líniou prírodná 200x200x60mm (25ks/m2) | m2 | 1 |  | 0 |  |  |  | znížená |  | 0 | 0 | 0 | 0 | 0 | 8 | M | 2 | ROZPOCET | 0 | 0 | 0 | 0 | 0 | 2 | 0 | 4 | 88
45 | M | 592488108 | Dlažba pre nevidiacich 20x20x6cm nopková červená | m2 | 2 |  | 0 |  |  |  | znížená |  | 0 | 0 | 0 | 0 | 0 | 8 | M | 2 | ROZPOCET | 0 | 0 | 0 | 0 | 0 | 2 | 0 | 4 | 90
| D | 9 | OSTATNÉ KONŠTRUKCIE A PRÁCE |  |  |  | 0 | [5 empty] | 0 |  | 66.1796 |  | 0.15192 | 1 | D | 1 | ROZPOCET | [6 empty] | 0
46 | K | 914001111 | Osadenie zvislých cestných dopravných značiek na stĺpiky, konzoly alebo objekty | kus | 5 |  | 0 |  |  |  | znížená |  | 0 | 0.2457 | 1.2285 | 0 | 0 | 4 | K | 2 | ROZPOCET | 0 | 0 | 0 | 0 | 0 | 2 | 0 | 4 | 92
47 | K | 914511111 | Montáž stĺpika dopravných značiek dĺžky do 3,5 m s betónovým základom | kus | 2 |  | 0 |  |  |  | znížená |  | 0 | 0.10941 | 0.21882 | 0 | 0 | 4 | K | 2 | ROZPOCET | 0 | 0 | 0 | 0 | 0 | 2 | 0 | 4 | 94
48 | M | 404137140 | Upínacia svorka na stĺpik US 60 | kus | 10 |  | 0 |  |  |  | znížená |  | 0 | 0.00035 | 0.0035 | 0 | 0 | 8 | M | 2 | ROZPOCET | 0 | 0 | 0 | 0 | 0 | 2 | 0 | 4 | 96
49 | M | 404421309 | Značka dopravná 325 - 335 Zn plech reflex. tr. 2 lis. okraj 600x600 mm | kus | 3 |  | 0 |  |  |  | znížená |  | 0 | 0.0045 | 0.0135 | 0 | 0 | 8 | M | 2 | ROZPOCET | 0 | 0 | 0 | 0 | 0 | 2 | 0 | 4 | 98
50 | M | 404422103 | Dodatková tabuľka 501 - 509 Zn plech reflex. tr. 2 lis. okraj 231 x 420 mm | kus | 2 |  | 0 |  |  |  | znížená |  | 0 | 0.003 | 0.006 | 0 | 0 | 8 | M | 2 | ROZPOCET | 0 | 0 | 0 | 0 | 0 | 2 | 0 | 4 | 100
51 | M | 404459600 | Stĺpik Fe 60/3 s povrchovou úpravou | m | 7 |  | 0 |  |  |  | znížená |  | 0 | 0.002 | 0.014 | 0 | 0 | 8 | M | 2 | ROZPOCET | 0 | 0 | 0 | 0 | 0 | 2 | 0 | 4 | 102
52 | K | 915321111 | Predformátované vodorovné dopravné značenie, prechod pre chodcov | m2 | 10.32 |  | 0 |  |  |  | znížená |  | 0 | 7e-05 | 0.0007224 | 0 | 0 | 4 | K | 2 | ROZPOCET | 0 | 0 | 0 | 0 | 0 | 2 | 0 | 4 | 104
53 | K | 915321115 | Predformátované vodorovné dopravné značenie, vodiaci pás pre slabozrakých | m | 11 |  | 0 |  |  |  | znížená |  | 0 | 0.00014 | 0.00154 | 0 | 0 | 4 | K | 2 | ROZPOCET | 0 | 0 | 0 | 0 | 0 | 2 | 0 | 4 | 106
54 | K | 915701111 | Zhotovenie vodor. značenia krytu náterovými hmotami, čiary, zebry, šípky, nápisy | m2 | 10.32 |  | 0 |  |  |  | znížená |  | 0 | 0.00014 | 0.0014448 | 0 | 0 | 4 | K | 2 | ROZPOCET | 0 | 0 | 0 | 0 | 0 | 2 | 0 | 4 | 108
55 | K | 915711111 | Vodorovné značenie krytov striek. farbou, deliace čiary š. 120 mm | m | 11 |  | 0 |  |  |  | znížená |  | 0 | 9e-05 | 0.00099 | 0 | 0 | 4 | K | 2 | ROZPOCET | 0 | 0 | 0 | 0 | 0 | 2 | 0 | 4 | 110
56 | K | 917862111 | Osad. chodník. obrubníka betón. stojatého s oporou do lôžka z betónu tr. C 12/15 | m | 220 |  | 0 |  |  |  | znížená |  | 0 | 0.13553 | 29.8166 | 0 | 0 | 4 | K | 2 | ROZPOCET | 0 | 0 | 0 | 0 | 0 | 2 | 0 | 4 | 112
57 | M | 592174320 | Obrubník chodníkový 1000x100x300mm | kus | 220 |  | 0 |  |  |  | znížená |  | 0 | 0.064 | 14.08 | 0 | 0 | 8 | M | 2 | ROZPOCET | 0 | 0 | 0 | 0 | 0 | 2 | 0 | 4 | 114
58 | K | 918101111 | Lôžko pod obrubníky, krajníky, obruby z betónu tr. C 12/15 | m3 | 8.8 |  | 0 |  |  |  | znížená |  | 0 | 2.3628 | 20.7931 | 0 | 0 | 4 | K | 2 | ROZPOCET | 0 | 0 | 0 | 0 | 0 | 2 | 0 | 4 | 116
59 | K | 966075141 | Odstránenie rôznych konštrukcií na mostoch, kovové zábradlie vcelku | m | 8.44 |  | 0 |  |  |  | znížená |  | 0 | 0.00011 | 0.0009284 | 0.018 | 0.15192 | 4 | K | 2 | ROZPOCET | 0 | 0 | 0 | 0 | 0 | 2 | 0 | 4 | 118
60 | K | 979082213 | Vodorovná doprava sute po suchu do 1 km | t | 4.612 |  | 0 |  |  |  | znížená |  | 0 | 0 | 0 | 0 | 0 | 4 | K | 2 | ROZPOCET | 0 | 0 | 0 | 0 | 0 | 2 | 0 | 4 | 120
61 | K | 979082219 | Príplatok za každý ďalší 1 km sute | t | 41.508 |  | 0 |  |  |  | znížená |  | 0 | 0 | 0 | 0 | 0 | 4 | K | 2 | ROZPOCET | 0 | 0 | 0 | 0 | 0 | 2 | 0 | 4 | 122
62 | K | 979087212 | Nakladanie sute na dopravný prostriedok | t | 4.612 |  | 0 |  |  |  | znížená |  | 0 | 0 | 0 | 0 | 0 | 4 | K | 2 | ROZPOCET | 0 | 0 | 0 | 0 | 0 | 2 | 0 | 4 | 124
63 | K | 979131409 | Poplatok za ulož.a znešk.staveb.sute na vymedzených skládkach "O"-ostatný odpad | t | 4.612 |  | 0 |  |  |  | znížená |  | 0 | 0 | 0 | 0 | 0 | 4 | K | 2 | ROZPOCET | 0 | 0 | 0 | 0 | 0 | 2 | 0 | 4 | 126
64 | K | 979131415 | Poplatok za uloženie vykopanej zeminy | m3 | 99.4 |  | 0 |  |  |  | znížená |  | 0 | 0 | 0 | 0 | 0 | 4 | K | 2 | ROZPOCET | 0 | 0 | 0 | 0 | 0 | 2 | 0 | 4 | 128
65 | K | 998223011 | Presun hmôt pre pozemné komunikácie, kryt dláždený | t | 361.43 |  | 0 |  |  |  | znížená |  | 0 | 0 | 0 | 0 | 0 | 4 | K | 2 | ROZPOCET | 0 | 0 | 0 | 0 | 0 | 2 | 0 | 4 | 130
| D | D2 | PRÁCE A DODÁVKY PSV |  |  |  | 0 | [5 empty] | 0 |  | 0.67173 |  | 0 | 1 | D | 0 | ROZPOCET | [6 empty] | 0
| D | 767 | Konštrukcie doplnk. kovové stavebné |  |  |  | 0 | [5 empty] | 0 |  | 0.66896 |  | 0 | 2 | D | 1 | ROZPOCET | [6 empty] | 0
66 | K | 767995108 | Montáž atypických stavebných doplnk. konštrukcií nad 500 kg | kg | 637.103 |  | 0 |  |  |  | znížená |  | 0 | 5e-05 | 0.031855 | 0 | 0 | 16 | K | 2 | ROZPOCET | 0 | 0 | 0 | 0 | 0 | 2 | 0 | 16 | 132
| P |  | Poznámka k položke: schodisko zábradlie: sĺpiky - 5kusov, dĺžka 1,5m, tyč priemeru 40mm (hmotnosť 2,57kg/m) (5*1,5*2*2,57) = 38,55kg madlo - dĺžka 3,1m, tyč priemeru 40mm (hmotnosť 2,57kg/m) (3,1*2*2*2,57) = 31,868kg schodisko celkovo : 38,55 + 31,868 = 70,418kg oporný múr zábradlie: sĺpiky - 43kusov, dĺžka 1,5m, tyč priemeru 40mm (hmotnosť 2,57kg/m) (43*1,5*2,57) = 165,765kg madlo - dĺžka 52m, tyč priemeru 40mm (hmotnosť 2,57kg/m) (52*3*2,57) = 400,92kg oporný múr celkovo : 165,765 + 400,92 = 566,685kg oceľové konštrukcie celkovo : 70,418 + 566,685 = 637,103kg | [15 empty] | P | 2
67 | M | 553000010 | Oceľové konštrukcie - predbežná cena | kg | 637.103 |  | 0 |  |  |  | znížená |  | 0 | 0.001 | 0.6371 | 0 | 0 | 32 | M | 2 | ROZPOCET | 0 | 0 | 0 | 0 | 0 | 2 | 0 | 16 | 134
| D | 783 | Nátery |  |  |  | 0 | [5 empty] | 0 |  | 0.0027768 |  | 0 | 2 | D | 1 | ROZPOCET | [6 empty] | 0
68 | K | 783222100 | Nátery kov. stav. doplnk. konštr. syntet. dvojnásobné | m2 | 11.57 |  | 0 |  |  |  | znížená |  | 0 | 0.00016 | 0.0018512 | 0 | 0 | 16 | K | 2 | ROZPOCET | 0 | 0 | 0 | 0 | 0 | 2 | 0 | 16 | 136
| P |  | Poznámka k položke: zábradlie schodisko : 0,05*32,4 = 1,62m2 zábradlie oporný múr : 0,05*199 = 9,95m2 celkovo : 1,62 + 9,95 = 11,57m2 | [15 empty] | P | 2
69 | K | 783226100 | Nátery kov. stav. doplnk. konštr. syntet. základné | m2 | 11.57 |  | 0 |  |  |  | znížená |  | 0 | 8e-05 | 0.0009256 | 0 | 0 | 16 | K | 2 | ROZPOCET | 0 | 0 | 0 | 0 | 0 | 2 | 0 | 16 | 138
| D | D3 | OSTATNÉ |  |  |  | 0 | [5 empty] | 0 |  | 0 |  | 0 | 1 | D | 0 | ROZPOCET | [6 empty] | 0
| D | OST | vedľajšie rozpočtové náklady |  |  |  | 0 | [5 empty] | 0 |  | 0 |  | 0 | 4 | D | 1 | ROZPOCET | [6 empty] | 0
70 | K | 003123 | Geodetické práce po výstavbe | EUR | 500 |  | 0 |  |  |  | znížená |  | 0 | 0 | 0 | 0 | 0 | 262144 | K | 2 | ROZPOCET | 0 | 0 | 0 | 0 | 0 | 2 | 0 | 262144 | 140